## Folha 1
EHU024 | m² | Laje aligeirada com vigotas pré-fabricadas.
Laje aligeirada de betão armado, horizontal, com altura livre de piso de até 3 m, altura 30 = 25+5 cm, realizado com betão C25/30 (XC1(P); D12; S3; Cl 0,4) preparado em obra, e betonagem com meios manuais com um volume total de betão de 0,114 m³/m², e aço A400 NR na zona de reforço de momentos negativos e conectores de vigotas e vigas de bordadura, com uma quantidade total de 2 kg/m²; montagem e desmontagem de sistema de cofragem parcial, formado por: pranchas de madeira, amortizáveis em 10 utilizações e estrutura suporte vertical de escoras metálicas, amortizáveis em 150 utilizações; semi-vigota armada em treliça; abobadilha de betão, 60x20x25 cm, com documento de homologação; camada de compressão de 5 cm de espessura, com armadura de distribuição formada por malha electrossoldada AR42 100x300 mm de aço A500 EL. Inclusive agente filmógeno, para a cura de betões e argamassas. O preço inclui a elaboração da armadura (corte, dobragem e moldagem de elementos) no estaleiro da obra e a montagem no lugar definitivo da sua colocação em obra, mas não inclui os pilares nem as vigas.
Unitário |  |  | Ud | Descrição |  | Rend. |  | Preço unitário | Importância
mt50spa052b |  |  | m | Pranchão de madeira de pinho, de 20x7,2 cm. |  | 0.04 |  | 7516.43 | 300.66
mt50spa101 |  |  | kg | Pregos de aço. |  | 0.045 |  | 2225.82 | 100.16
mt50spa081a |  |  | Ud | Escora metálica telescópica, até 3 m de altura. |  | 0.013 |  | 22891.7 | 297.59
mt07bho010d |  |  | Ud | Abobadilha de betão, 60x20x25 cm. Inclusive peças especiais. |  | 5.25 |  | 177.23 | 930.46
mt07var010a |  |  | m | Semi-vigota armada em treliça, Lmédia = <4 m, segundo NP EN 15037-1. |  | 0.165 |  | 854.88 | 141.06
mt07var010b |  |  | m | Semi-vigota armada em treliça, Lmédia = 4/5 m, segundo NP EN 15037-1. |  | 0.908 |  | 927.86 | 842.5
mt07var010c |  |  | m | Semi-vigota armada em treliça, Lmédia = 5/6 m, segundo NP EN 15037-1. |  | 0.495 |  | 1032.1 | 510.89
mt07var010d |  |  | m | Semi-vigota armada em treliça, Lmédia = >6 m, segundo NP EN 15037-1. |  | 0.083 |  | 1146.78 | 95.18
mt07aco040e |  |  | kg | Aço em varões nervurados, A400 NR, fornecido em obra em varões sem elaborar, de vários diâmetros. |  | 2.1 |  | 273.06 | 573.43
mt08var050 |  |  | kg | Arame galvanizado para atar, de 1,30 mm de diâmetro. |  | 0.024 |  | 279.7 | 6.71
mt07ame020ddc |  |  | m² | Malha electrossoldada AR42 100x300 mm, com arames longitudinais de 4,2 mm de diâmetro e arames transversais de 4,2 mm de diâmetro, aço A500 EL. |  | 1.1 |  | 541.85 | 596.04
mt08aaa010a |  |  | m³ | Água. |  | 0.014 |  | 279.7 | 3.92
mt01arg000l |  |  | m³ | Areia crivada. |  | 0.062 |  | 2826.31 | 175.23
mt01arg001ld |  |  | m³ | Agregado grosso homogeneizado, de tamanho máximo 12 mm. |  | 0.111 |  | 4156.34 | 461.35
mt08cem000l |  |  | kg | Cimento cinzento em sacos. |  | 49.029 |  | 18.65 | 914.39
mt08cur020a |  |  | l | Agente filmógeno, para a cura de betões e argamassas. |  | 0.15 |  | 291.19 | 43.68
mq06hor010 |  |  | h | Betoneira eléctrica com uma capacidade de amassadura de 160 l. |  | 0.072 |  | 907.3 | 65.33
mo044 |  |  | h | Oficial de 1ª cofrador. |  | 0.698 |  | 1070.79 | 747.41
mo091 |  |  | h | Ajudante de cofrador. |  | 0.685 |  | 629.14 | 430.96
mo043 |  |  | h | Oficial de 1ª armador de ferro. |  | 0.031 |  | 1070.79 | 33.19
mo090 |  |  | h | Ajudante de armador de ferro. |  | 0.034 |  | 629.14 | 21.39
mo113 |  |  | h | Operário não qualificado construção. |  | 0.157 |  | 581.64 | 91.32
mo112 |  |  | h | Operário especializado construção. |  | 0.164 |  | 591.15 | 96.95
mo045 |  |  | h | Oficial de 1ª estruturista, em trabalhos de betonagem. |  | 0.048 |  | 1070.79 | 51.4
mo092 |  |  | h | Ajudante de estruturista, em trabalhos de betonagem. |  | 0.187 |  | 629.14 | 117.65
|  |  | % | Custos directos complementares |  | 2 |  | 7648.85 | 152.98
Custo de manutenção decenal: 546,13Kz nos primeiros 10 anos. | [7 empty] | Total: | 7801.83
Referência e título da norma |  |  |  |  | Aplicabilidade(a) |  | Obrigatoriedade(b) |  |  | Sistema(c)
EN 15037-1:2008 |  |  |  |  | 112010 |  | 112011 |  |  | 2+
Produtos prefabricados de betão — Vigotas para pavimentos de vigotas e blocos de cofragem — Parte 1: Vigotas
(a) Data de entrada em aplicação da norma harmonizada
(b) Data final do período de coexistência
(c) Sistema de avaliação e verificação da regularidade do desempenho