## Folha 1
EHU024 | m² | Laje aligeirada com vigotas pré-fabricadas.
Laje aligeirada de betão armado, horizontal, com altura livre de piso de até 3 m, altura 28 = 24+4 cm, realizado com betão C25/30 (XC1(P); D25; S3; Cl 0,4) fabricado em central, e betonagem com grua com um volume total de betão de 0,16 m³/m², e aço A400 NR na zona de reforço de momentos negativos e conectores de vigotas e vigas de bordadura, com uma quantidade total de 2 kg/m²; montagem e desmontagem de sistema de cofragem parcial, formado por: pranchas de madeira, amortizáveis em 10 utilizações e estrutura suporte vertical de escoras metálicas, amortizáveis em 150 utilizações; vigota pré-esforçada de secção em "T" invertido, tripla, com documento de homologação; abobadilha de betão, 40x24x20 cm, com documento de homologação; camada de compressão de 4 cm de espessura, com armadura de distribuição formada por malha electrossoldada AR42 100x300 mm de aço A500 EL. Inclusive agente filmógeno, para a cura de betões e argamassas. O preço inclui a elaboração da armadura (corte, dobragem e moldagem de elementos) no estaleiro da obra e a montagem no lugar definitivo da sua colocação em obra, mas não inclui os pilares nem as vigas.
Unitário |  |  | Ud | Descrição |  | Rend. |  | Preço unitário | Importância
mt50spa052b |  |  | m | Pranchão de madeira de pinho, de 20x7,2 cm. |  | 0.04 |  | 7516.43 | 300.66
mt50spa101 |  |  | kg | Pregos de aço. |  | 0.045 |  | 2225.82 | 100.16
mt50spa081a |  |  | Ud | Escora metálica telescópica, até 3 m de altura. |  | 0.013 |  | 22891.7 | 297.59
mt07bvp010i |  |  | Ud | Abobadilha de betão, 40x24x20 cm. Inclusive peças especiais. |  | 5.25 |  | 111.23 | 583.96
mt07vpt010 |  |  | m | Vigota pré-esforçada de secção em "T" invertido, segundo NP EN 15037-1. |  | 4.79 |  | 467.27 | 2238.22
mt07aco040e |  |  | kg | Aço em varões nervurados, A400 NR, fornecido em obra em varões sem elaborar, de vários diâmetros. |  | 2.1 |  | 273.06 | 573.43
mt08var050 |  |  | kg | Arame galvanizado para atar, de 1,30 mm de diâmetro. |  | 0.024 |  | 279.7 | 6.71
mt07ame020ddc |  |  | m² | Malha electrossoldada AR42 100x300 mm, com arames longitudinais de 4,2 mm de diâmetro e arames transversais de 4,2 mm de diâmetro, aço A500 EL. |  | 1.1 |  | 541.85 | 596.04
mt10haf020fgnhc |  |  | m³ | Betão C25/30 (XC1(P); D25; S3; Cl 0,4), fabricado em central, segundo NP EN 206. |  | 0.168 |  | 25864.8 | 4345.28
mt08cur020a |  |  | l | Agente filmógeno, para a cura de betões e argamassas. |  | 0.15 |  | 291.19 | 43.68
mo044 |  |  | h | Oficial de 1ª cofrador. |  | 0.747 |  | 1070.79 | 799.88
mo091 |  |  | h | Ajudante de cofrador. |  | 0.734 |  | 629.14 | 461.79
mo043 |  |  | h | Oficial de 1ª armador de ferro. |  | 0.031 |  | 1070.79 | 33.19
mo090 |  |  | h | Ajudante de armador de ferro. |  | 0.034 |  | 629.14 | 21.39
mo045 |  |  | h | Oficial de 1ª estruturista, em trabalhos de betonagem. |  | 0.067 |  | 1070.79 | 71.74
mo092 |  |  | h | Ajudante de estruturista, em trabalhos de betonagem. |  | 0.262 |  | 629.14 | 164.83
|  |  | % | Custos directos complementares |  | 2 |  | 10638.5 | 212.77
Custo de manutenção decenal: 759,59Kz nos primeiros 10 anos. | [7 empty] | Total: | 10851.3
Referência e título da norma |  |  |  |  | Aplicabilidade(a) |  | Obrigatoriedade(b) |  |  | Sistema(c)
EN 15037-1:2008 |  |  |  |  | 112010 |  | 112011 |  |  | 2+
Produtos prefabricados de betão — Vigotas para pavimentos de vigotas e blocos de cofragem — Parte 1: Vigotas
(a) Data de entrada em aplicação da norma harmonizada
(b) Data final do período de coexistência
(c) Sistema de avaliação e verificação da regularidade do desempenho