## Folha 1
EMC015 | m³ |  | Asna ligeira, de madeira serrada.
Asna ligeira de 6 m de vão, pendente 30%, formada por elementos de madeira serrada de pinho, de 70x70 mm de secção, com acabamento polido; ligações com ferragens de aço galvanizado tipo DX51D+Z275N e parafusos rosca-chapa de aço zincado, para samblagem de estruturas de madeira; separação entre asnas até 5 m.
Unitário |  | Ud |  | Descrição | Rend. | Preço unitário | Importância
mt07mee101ad |  | m³ |  | Madeira serrada de pinho para asnas de grande esquadria, de até 5 m de comprimento, de 70x70 mm de secção, com acabamento polido. | 1 | 114024 | 114024
mt07emr511a |  | kg |  | Ferragens de aço galvanizado tipo DX51D+Z275N e parafusos rosca-chapa de aço zincado, para samblagem de estruturas de madeira, para classes de serviço 1 e 2 segundo NP EN 1995-1-1. | 2.5 | 2376.97 | 5942.43
mq07gte010b |  | h |  | Autogrua de braço telescópico com uma capacidade de elevação de 20 t e 20 m de altura máxima de trabalho. | 5.7 | 16789.1 | 95697.9
mo048 |  | h |  | Oficial de 1ª montador de estruturas de madeira. | 27.08 | 1070.79 | 28997
mo095 |  | h |  | Ajudante de montador de estruturas de madeira. | 9.691 | 629.14 | 6097
|  | % |  | Custos directos complementares | 2 | 250759 | 5015.17
Custo de manutenção decenal: 43.481,53Kz nos primeiros 10 anos. | [5 empty] | Total: | 255774