## Folha 1
EMM020 | Ud |  | Peça para ligação, resistente a esforço transverso, de extremo de viga ou vigota de madeira.
Peça metálica oculta de liga de alumínio EN AW-6005-A, fixada à estrutura portante de madeira com 60 pregos, e fixada à viga ou à vigota com 60 pinos lisos de aço galvanizado; para ligação, resistente a esforço transverso, de extremo de viga ou vigota de madeira.
Unitário |  | Ud |  | Descrição | Rend. | Preço unitário | Importância
mt07emr030ani |  | Ud |  | Peça metálica oculta de liga de alumínio EN AW-6005-A, de 384 mm de altura, com perfurações para a sua fixação à viga ou vigota. | 1 | 47731.2 | 47731.2
mt26amr030ce |  | Ud |  | Pino liso de aço galvanizado, de 16 mm de diâmetro e 100 mm de comprimento. | 60 | 2675.74 | 160544
mt07emr111a |  | Ud |  | Prego, de 4 mm de diâmetro e 40 mm de comprimento, de aço galvanizado de alta aderência. | 60 | 16.58 | 994.8
mo048 |  | h |  | Oficial de 1ª montador de estruturas de madeira. | 0.407 | 1070.79 | 435.81
mo095 |  | h |  | Ajudante de montador de estruturas de madeira. | 0.173 | 629.14 | 108.84
|  | % |  | Custos directos complementares | 2 | 209815 | 4196.3
Custo de manutenção decenal: 4.280,23Kz nos primeiros 10 anos. | [5 empty] | Total: | 214011