## Folha 1
EMM020 | Ud | Peça para ligação, resistente a esforço transverso, de extremo de viga ou vigota de madeira.
Peça metálica à vista de aço S250GD+Z com protecção Z275 face à corrosão, com 37 mm de abas exteriores, de 40x110 mm na zona a conectar, fixada à estrutura portante de madeira com 60 pregos, e fixada à viga ou à vigota com 60 parafusos autoperfurantes para madeira, de 6 mm de diâmetro e 40 mm de comprimento, de aço galvanizado com revestimento de crómio; para ligação, resistente a esforço transverso, de extremo de viga ou vigota de madeira.
Unitário |  |  | Ud | Descrição | Rend. | Preço unitário | Importância
mt07emr020ba1aa |  |  | Ud | Peça metálica à vista de aço EN 10346 S250GD+Z com protecção Z275 face à corrosão, com 37 mm de abas exteriores, de 40x110 mm na zona a conectar e 1,5 mm de espessura, de 37,5 mm de apoio superior e 70 mm de apoio inferior. | 1 | 893.54 | 893.54
mt07emr113ec |  |  | Ud | Parafuso autoperfurante para madeira, de 6 mm de diâmetro e 40 mm de comprimento, de aço galvanizado com revestimento de crómio. | 60 | 21.64 | 1298.4
mt07emr111a |  |  | Ud | Prego, de 4 mm de diâmetro e 40 mm de comprimento, de aço galvanizado de alta aderência. | 60 | 16.58 | 994.8
mo048 |  |  | h | Oficial de 1ª montador de estruturas de madeira. | 0.396 | 1070.79 | 424.03
mo095 |  |  | h | Ajudante de montador de estruturas de madeira. | 0.163 | 629.14 | 102.55
|  |  | % | Custos directos complementares | 2 | 3713.32 | 74.27
Custo de manutenção decenal: 75,75Kz nos primeiros 10 anos. | [5 empty] | Total: | 3787.59