## Folha 1
EMM020 | Ud | Peça para ligação, resistente a esforço transverso, de extremo de viga ou vigota de madeira.
Peça metálica à vista de aço S250GD+Z com protecção Z275 face à corrosão, com 42 mm de abas interiores, de 140x180 mm na zona a conectar, fixada à estrutura portante de madeira com 60 pregos, e fixada à viga ou à vigota com 60 parafusos autoperfurantes para madeira, de 8 mm de diâmetro e 80 mm de comprimento, de aço galvanizado com revestimento de crómio; para ligação, resistente a esforço transverso, de extremo de viga ou vigota de madeira.
Unitário |  |  | Ud | Descrição | Rend. | Preço unitário | Importância
mt07emr020aP1Ou |  |  | Ud | Peça metálica à vista de aço EN 10346 S250GD+Z com protecção Z275 face à corrosão, com 42 mm de abas interiores, de 140x180 mm na zona a conectar e 2 mm de espessura, de 42 mm de apoio superior e 80 mm de apoio inferior. | 1 | 1151.6 | 1151.6
mt07emr113fh |  |  | Ud | Parafuso autoperfurante para madeira, de 8 mm de diâmetro e 80 mm de comprimento, de aço galvanizado com revestimento de crómio. | 60 | 58.85 | 3531
mt07emr111a |  |  | Ud | Prego, de 4 mm de diâmetro e 40 mm de comprimento, de aço galvanizado de alta aderência. | 60 | 16.58 | 994.8
mo048 |  |  | h | Oficial de 1ª montador de estruturas de madeira. | 0.399 | 1070.79 | 427.25
mo095 |  |  | h | Ajudante de montador de estruturas de madeira. | 0.165 | 629.14 | 103.81
|  |  | % | Custos directos complementares | 2 | 6208.46 | 124.17
Custo de manutenção decenal: 126,65Kz nos primeiros 10 anos. | [5 empty] | Total: | 6332.63