## Folha 1
EMM020 | Ud | Peça para ligação, resistente a esforço transverso, de extremo de viga ou vigota de madeira.
Peça metálica à vista de aço S250GD+Z com protecção Z275 face à corrosão, com 42 mm de abas interiores, de 70x125 mm na zona a conectar, fixada à estrutura portante de madeira com 60 pregos, e fixada à viga ou à vigota com 60 parafusos autoperfurantes para madeira, de 3,5 mm de diâmetro e 40 mm de comprimento, de aço galvanizado com revestimento de crómio; para ligação, resistente a esforço transverso, de extremo de viga ou vigota de madeira.
Unitário |  |  | Ud | Descrição | Rend. | Preço unitário | Importância
mt07emr020an1Ou |  |  | Ud | Peça metálica à vista de aço EN 10346 S250GD+Z com protecção Z275 face à corrosão, com 42 mm de abas interiores, de 70x125 mm na zona a conectar e 2 mm de espessura, de 42 mm de apoio superior e 80 mm de apoio inferior. | 1 | 1247.73 | 1247.73
mt07emr113ac |  |  | Ud | Parafuso autoperfurante para madeira, de 3,5 mm de diâmetro e 40 mm de comprimento, de aço galvanizado com revestimento de crómio. | 60 | 10.11 | 606.6
mt07emr111a |  |  | Ud | Prego, de 4 mm de diâmetro e 40 mm de comprimento, de aço galvanizado de alta aderência. | 60 | 16.58 | 994.8
mo048 |  |  | h | Oficial de 1ª montador de estruturas de madeira. | 0.397 | 1070.79 | 425.1
mo095 |  |  | h | Ajudante de montador de estruturas de madeira. | 0.163 | 629.14 | 102.55
|  |  | % | Custos directos complementares | 2 | 3376.78 | 67.54
Custo de manutenção decenal: 68,89Kz nos primeiros 10 anos. | [5 empty] | Total: | 3444.32