## Folha 1
EMM031 | Ud | Porta-pilar com apoio fixo.
Porta-pilar em U para pilar circular, de aço S235JR (Fe360), com protecção Z275 face à corrosão, de 100 mm de diâmetro mm na zona a conectar com o pilar, perno de 20 mm de diâmetro e 200 mm de comprimento na conexão inferior; formando um apoio fixo de 130 mm de altura para pilar de madeira, e fixado ao pilar com 60 parafusos autoperfurantes para madeira, de 4,5 mm de diâmetro e 40 mm de comprimento, de aço galvanizado com revestimento de crómio.
Unitário |  |  | Ud | Descrição | Rend. | Preço unitário | Importância
mt07emr012kjnae |  |  | Ud | Porta-pilar em U para pilar circular, de aço EN 10025 S235JR, com protecção Z275 face à corrosão, de 100 mm de diâmetro mm na zona a conectar com o pilar, perno de 20 mm de diâmetro e 200 mm de comprimento, para embutir no betão fresco e 3 mm de espessura; para execução de apoio fixo em pilar de madeira, de 130 mm de altura. | 1 | 4983.46 | 4983.46
mt07emr113cc |  |  | Ud | Parafuso autoperfurante para madeira, de 4,5 mm de diâmetro e 40 mm de comprimento, de aço galvanizado com revestimento de crómio. | 60 | 14.16 | 849.6
mo048 |  |  | h | Oficial de 1ª montador de estruturas de madeira. | 0.289 | 1070.79 | 309.46
mo095 |  |  | h | Ajudante de montador de estruturas de madeira. | 0.289 | 629.14 | 181.82
|  |  | % | Custos directos complementares | 2 | 6324.34 | 126.49
Custo de manutenção decenal: 129,02Kz nos primeiros 10 anos. | [5 empty] | Total: | 6450.83