## Folha 1
EMM031 | Ud | Porta-pilar com apoio fixo.
Porta-pilar de copo para pilar circular, de aço S235JR (Fe360), com protecção Z275 face à corrosão, de 81 mm de diâmetro mm na zona a conectar com o pilar, placa base de 160x160 mm na conexão inferior e 2 mm de espessura; formando um apoio fixo de 150 mm de altura para pilar de madeira, fixado à estrutura portante de betão com 60 ancoragens químicas estruturais através de perfurações, enchimento dos orifícios com injecção de resina de viniléster, livre de estireno, de dois componentes, e posterior inserção de varões roscados com porcas e anilhas, de aço galvanizado qualidade 5.8, segundo EN ISO 898-1 e fixado ao pilar com 60 parafusos autoperfurantes para madeira, de 3,5 mm de diâmetro e 40 mm de comprimento, de aço galvanizado com revestimento de crómio.
Unitário |  |  | Ud | Descrição | Rend. | Preço unitário | Importância
mt07emr011iddbm |  |  | Ud | Porta-pilar de copo para pilar circular, de aço S235JR (Fe360), com protecção Z275 face à corrosão, de 81 mm de diâmetro mm na zona a conectar com o pilar, placa base de 160x160 mm na conexão inferior e 2 mm de espessura; para execução de apoio fixo em pilar de madeira, de 150 mm de altura. | 1 | 3681.97 | 3681.97
mt07emr113ac |  |  | Ud | Parafuso autoperfurante para madeira, de 3,5 mm de diâmetro e 40 mm de comprimento, de aço galvanizado com revestimento de crómio. | 60 | 10.11 | 606.6
mt26aqr020aa |  |  | Ud | Ancoragem composta por varão roscado de aço galvanizado qualidade 5.8, segundo EN ISO 898-1, de 8 mm de diâmetro, e 110 mm de comprimento, porca e anilha, para fixações sobre estruturas de betão. | 60 | 191.45 | 11487
mt26pmr010a |  |  | Ud | Cartucho de resina de viniléster, livre de estireno, de dois componentes, de 300 ml, para aplicações estruturais. | 1.307 | 29756.1 | 38891.2
mo048 |  |  | h | Oficial de 1ª montador de estruturas de madeira. | 0.321 | 1070.79 | 343.72
mo095 |  |  | h | Ajudante de montador de estruturas de madeira. | 0.321 | 629.14 | 201.95
|  |  | % | Custos directos complementares | 2 | 55212.4 | 1104.25
Custo de manutenção decenal: 1.126,33Kz nos primeiros 10 anos. | [5 empty] | Total: | 56316.7