## Folha 1
EPM010 | m² | Muro de vedação.
Muro de dupla face, pré-fabricado, de betão, de 20 cm de espessura, composto por duas placas de betão de 5 cm de espessura cada uma, com faces à vista de cor cinzento, com textura lisa, separadas entre si por treliças metálicas, com inclusão ou delimitação de aberturas, para alturas até 3 m e comprimentos máximos de 8,50 m, betonagem do seu núcleo central com betão C50/60 (XC1(P); D12; S3; Cl 0,2) fabricado em central, e betonagem com grua; colocação e remoção de escoramento do muro, após o betão ter alcançado a resistência adequada. O preço inclui as peças especiais.
Unitário |  |  | Ud | Descrição |  | Rend. |  | Preço unitário | Importância
mt07pha100a |  |  | m² | Muro de dupla face, pré-fabricado, de betão, de 20 cm de espessura, composto por duas placas de betão de 5 cm de espessura cada uma, com faces à vista de cor cinzento, com textura lisa, separadas entre si por treliças metálicas, com inclusão ou delimitação de aberturas, para alturas até 3 m e comprimentos máximos de 8,50 m, segundo EN 14992. |  | 1 |  | 18577.9 | 18577.9
mt10haf020fgnqc |  |  | m³ | Betão C50/60 (XC1(P); D12; S3; Cl 0,2), fabricado em central, segundo NP EN 206. |  | 0.105 |  | 33717 | 3540.28
mt50spa052b |  |  | m | Pranchão de madeira de pinho, de 20x7,2 cm. |  | 0.02 |  | 7516.43 | 150.33
mt50spa081a |  |  | Ud | Escora metálica telescópica, até 3 m de altura. |  | 0.013 |  | 22891.7 | 297.59
mq07gte010c |  |  | h | Autogrua de braço telescópico com uma capacidade de elevação de 30 t e 27 m de altura máxima de trabalho. |  | 0.3 |  | 19734.6 | 5920.37
mo046 |  |  | h | Oficial de 1ª montador de estruturas pré-fabricadas de betão. |  | 0.996 |  | 1070.79 | 1066.51
mo093 |  |  | h | Ajudante de montador de estruturas pré-fabricadas de betão. |  | 0.996 |  | 629.14 | 626.62
|  |  | % | Custos directos complementares |  | 2 |  | 30179.6 | 603.59
Custo de manutenção decenal: 2.154,82Kz nos primeiros 10 anos. | [7 empty] | Total: | 30783.2
Referência e título da norma |  |  |  |  | Aplicabilidade(a) |  | Obrigatoriedade(b) |  |  | Sistema(c)
EN 14992:2007+A1:2012 |  |  |  |  | 142013 |  | 172013 |  |  | 2+/4
Produtos prefabricados em betão — Elementos de parede — Propriedades e desempenho dos produtos
(a) Data de entrada em aplicação da norma harmonizada
(b) Data final do período de coexistência
(c) Sistema de avaliação e verificação da regularidade do desempenho