## Folha 1
FBA005 | m² |  | Parede de placas de argila.
Parede simples de placas de argila (20+75+20)/400 (75) (2 standard), de 95 mm de espessura total, formada por uma estrutura simples de perfis de chapa de aço galvanizado de 75 mm de largura, à base de montantes (elementos verticais) separados 400 mm entre si, com disposição normal "N" e canais (elementos horizontais), à qual aparafusam-se duas placas no total (uma placa tipo standard em cada face, de 20 mm de espessura cada placa). Inclusive fita acústica; fixações para a ancoragem de canais e montantes metálicos; parafusos para a fixação das placas; malha de fibras de juta e argamassa natural de argila sem aditivos, para regularização de superfícies. O preço inclui a resolução de encontros e pontos singulares, mas não inclui o isolamento a colocar entre os montantes.
Unitário |  | Ud |  | Descrição |  | Rend. |  | Preço unitário | Importância
mt12psg041c |  | m |  | Banda autocolante dessolidarizante de espuma de poliuretano de células fechadas, de 3,2 mm de espessura e 70 mm de largura, resistência térmica 0,10 m²°C/W, condutibilidade térmica 0,032 W/(m°C). |  | 0.8 |  | 393.54 | 314.83
mt12psg070j |  | m |  | Canal de perfil de aço galvanizado de 75 mm de largura, segundo EN 14195. |  | 0.8 |  | 3829.08 | 3063.26
mt12psg060j |  | m |  | Montante de perfil de aço galvanizado de 75 mm de largura, segundo EN 14195. |  | 3 |  | 4417.28 | 13251.8
mt12psg220 |  | Ud |  | Fixação composta por bucha e parafuso 5x27. |  | 2 |  | 76.45 | 152.9
mt12ply010a |  | m² |  | Placa de argila com fibras vegetais, de 20 mm de espessura, 600 mm de largura e 1200 mm de comprimento, reforçada com malha de juta em ambas as faces, Euroclasse A2-s1, d0 de reacção ao fogo, segundo NP EN 13501-1, com acessórios de fixação. |  | 2.04 |  | 31832.1 | 64937.4
mt12psg081d |  | Ud |  | Parafuso autoperfurante 3,5x35 mm. |  | 36 |  | 13.68 | 492.48
mt28mca005a |  | m² |  | Malha de fibras de juta engomada com amido de milho, de 135 g/m² de massa superficial. |  | 0.26 |  | 3055.75 | 794.5
mt28mca015a |  | kg |  | Argamassa natural de argila sem aditivos, composta por inertes seleccionados com granulometria até 3 mm de diâmetro, densidade 1800 kg/m³, resistência à compressão 1,9 N/mm², fornecida em sacos, para regularização de superfícies. |  | 8.4 |  | 225.91 | 1897.64
mo053 |  | h |  | Oficial de 1ª montador de pré-fabricados interiores. |  | 0.388 |  | 1057.3 | 410.23
mo100 |  | h |  | Ajudante de montador de pré-fabricados interiores. |  | 0.388 |  | 604.97 | 234.73
|  | % |  | Custos directos complementares |  | 2 |  | 85549.9 | 1711
Custo de manutenção decenal: 10.331,68Kz nos primeiros 10 anos. | [7 empty] | Total: | 87260.9
Referência e título da norma |  |  |  |  | Aplicabilidade(a) |  | Obrigatoriedade(b) |  |  | Sistema(c)
EN 14195:2005 |  |  |  |  | 112006 |  | 112007 |  |  | 3/4
Elementos de armação metálica para sistemas em placas de gesso — Definições, requisitos e métodos de ensaio
EN 14195:2005/AC:2006 |  |  |  |  | 112007 |  | 112007
(a) Data de entrada em aplicação da norma harmonizada
(b) Data final do período de coexistência
(c) Sistema de avaliação e verificação da regularidade do desempenho