## Folha 1
FCX020 | m |  | Padieira de alvenaria armada de blocos lintel cerâmicos face à vista.
Padieira de 11,5 cm de espessura, de alvenaria armada de blocos lintel face à vista, cor vermelho, 24x11,5x5 cm, assentes com argamassa de cimento confeccionada em obra, com 250 kg/m³ de cimento, cor cinzento, com aditivo hidrófugo, dosificação 1:6, fornecida em sacos, com juntas horizontais e verticais de 10 mm de espessura, junta arredondada; com reforço de aço A400 NR (quantidade 1,8 kg/m²) e maciço de argamassa; escoramento através de escoras metálicas telescópicas e pranchões de madeira.
Unitário |  | Ud |  | Descrição |  | Rend. |  | Preço unitário | Importância
mt05cvk011a |  | Ud |  | Bloco lintel face à vista, cor vermelho, 24x11,5x5 cm, segundo NP EN 771-1. |  | 4 |  | 146.76 | 587.04
mt08aaa010a |  | m³ |  | Água. |  | 0.005 |  | 279.7 | 1.4
mt01arg005a |  | t |  | Areia de pedreira, para argamassa preparada em obra. |  | 0.04 |  | 2992.57 | 119.7
mt08cem000l |  | kg |  | Cimento cinzento em sacos. |  | 6.158 |  | 18.65 | 114.85
mt08adt010 |  | kg |  | Aditivo hidrófugo para impermeabilização de argamassas ou betões. |  | 0.123 |  | 223.75 | 27.52
mt07aco040e |  | kg |  | Aço em varões nervurados, A400 NR, fornecido em obra em varões sem elaborar, de vários diâmetros. |  | 1.8 |  | 273.06 | 491.51
mt50spa050m |  | m³ |  | Pranchão de madeira de pinho, dimensões 20x7,2 cm. |  | 0.003 |  | 522212 | 1566.63
mt50spa101 |  | kg |  | Pregos de aço. |  | 0.05 |  | 2225.82 | 111.29
mt50spa081a |  | Ud |  | Escora metálica telescópica, até 3 m de altura. |  | 0.013 |  | 22891.7 | 297.59
mq06hor010 |  | h |  | Betoneira eléctrica com uma capacidade de amassadura de 160 l. |  | 0.021 |  | 907.3 | 19.05
mo021 |  | h |  | Oficial de 1ª construção em trabalhos auxiliares de pedreiro. |  | 0.551 |  | 1028.94 | 566.95
mo114 |  | h |  | Operário não qualificado construção em trabalhos auxiliares de pedreiro. |  | 0.838 |  | 581.64 | 487.41
|  | % |  | Custos directos complementares |  | 2 |  | 4390.94 | 87.82
Custo de manutenção decenal: 134,36Kz nos primeiros 10 anos. | [7 empty] | Total: | 4478.76
Referência e título da norma |  |  |  |  | Aplicabilidade(a) |  | Obrigatoriedade(b) |  |  | Sistema(c)
EN 771-1:2011+A1:2015 |  |  |  |  | 1062020 |  | 1062020 |  |  | 2+/4
Especificações para unidades de alvenaria — Parte 1: Tijolos cerâmicos para alvenaria
(a) Data de entrada em aplicação da norma harmonizada
(b) Data final do período de coexistência
(c) Sistema de avaliação e verificação da regularidade do desempenho