## Folha 1
FDS010 | m² | Divisória de varanda.
Divisória de varanda, formada por placa laminada compacta de alta pressão (HPL), de 1400x600x6 mm, acabamento mate, cor a escolher, e fixada com pinças de fixação.
Unitário |  |  | Ud | Descrição | Rend. | Preço unitário | Importância
mt12prg010khaa |  |  | m² | Placa laminada compacta de alta pressão (HPL), de 1400x600x6 mm, acabamento mate, cor a escolher, Euroclasse B-s2, d0 de reacção ao fogo, segundo NP EN 13501-1, à base de resinas termoendurecíveis que não contêm ureia-formaldeído, reforçada de forma homogénea com fibras de madeira certificada FSC ou PEFC, com superfície decorativa não melamínica e propriedades anti-graffiti durante toda a sua vida útil, tipo EDF segundo EN 438-2, com resistência aos raios ultravioleta não inferior a 4-5 ao comparar com a escala de cinzentos de NP EN 20105-A02. | 1 | 59450.3 | 59450.3
mt12prg100 |  |  | Ud | Pinça de fixação de aço inoxidável AISI 316, com parafusos, para a fixação de placas laminadas compactas de alta pressão (HPL) em divisória de varanda. | 4 | 5945.03 | 23780.1
mo011 |  |  | h | Oficial de 1ª montador. | 0.393 | 1057.3 | 415.52
mo080 |  |  | h | Ajudante de montador. | 0.393 | 604.97 | 237.75
|  |  | % | Custos directos complementares | 2 | 83883.7 | 1677.67
Custo de manutenção decenal: 4.278,07Kz nos primeiros 10 anos. | [5 empty] | Total: | 85561.4