## Folha 1
FFZ025 | m² | Pano exterior de fachada dupla, de alvenaria de bloco de betão para revestir, com caixa de ar fracamente ventilada.
Pano exterior de fachada dupla, de 10 cm de espessura, de alvenaria de bloco vazado de betão, 50x20x10 cm, para revestir, com juntas horizontais e verticais de 10 mm de espessura, junta refundada, assente com argamassa de cimento confeccionada em obra, com 250 kg/m³ de cimento, cor cinzento, dosificação 1:6, fornecida em sacos. Padieira de alvenaria armada de blocos lintel de betão, maciço de betão de enchimento, C25/30 (X0(P); D12; S3; Cl 0,4), preparado em obra; montagem e desmontagem de escoramento. Revestimento das testas de laje com plaquetas de betão e das testas de pilares com blocos cortados, colocados com a mesma argamassa utilizada no assentamento da alvenaria; com caixa de ar fracamente ventilada, através da realização de aberturas de ventilação, com uma área efectiva de 10 cm² por cada m de fachada (orifícios, grelhas ou juntas sem argamassa) para ventilação da caixa. O preço não inclui a drenagem. O preço não inclui as grelhas de ventilação.
Unitário |  | Ud | Descrição |  | Rend. |  | Preço unitário | Importância
mt02bhg050ehe |  | Ud | Bloco vazado de betão, 50x20x10 cm, para revestir; com o preço incrementado em 20% relativamente a peças especiais. Segundo NP EN 771-3. |  | 10 |  | 94.16 | 941.6
mt08aaa010a |  | m³ | Água. |  | 0.004 |  | 279.7 | 1.12
mt01arg005a |  | t | Areia de pedreira, para argamassa preparada em obra. |  | 0.01 |  | 2992.57 | 29.93
mt08cem000l |  | kg | Cimento cinzento em sacos. |  | 1.616 |  | 18.65 | 30.14
mt07aco040e |  | kg | Aço em varões nervurados, A400 NR, fornecido em obra em varões sem elaborar, de vários diâmetros. |  | 0.7 |  | 273.06 | 191.14
mt02bhg012a |  | Ud | Plaqueta de betão cinzento, 20x17x4 cm, para revestir. |  | 4 |  | 49.33 | 197.32
mt50spa050m |  | m³ | Pranchão de madeira de pinho, dimensões 20x7,2 cm. |  | 0.001 |  | 522212 | 522.21
mt50spa081a |  | Ud | Escora metálica telescópica, até 3 m de altura. |  | 0.003 |  | 22891.7 | 68.68
mt50spa101 |  | kg | Pregos de aço. |  | 0.011 |  | 2225.82 | 24.48
mq06hor010 |  | h | Betoneira eléctrica com uma capacidade de amassadura de 160 l. |  | 0.004 |  | 907.3 | 3.63
mo021 |  | h | Oficial de 1ª construção em trabalhos auxiliares de pedreiro. |  | 0.48 |  | 1028.94 | 493.89
mo114 |  | h | Operário não qualificado construção em trabalhos auxiliares de pedreiro. |  | 0.381 |  | 581.64 | 221.6
|  | % | Custos directos complementares |  | 3 |  | 2725.74 | 81.77
Custo de manutenção decenal: 140,38Kz nos primeiros 10 anos. | [6 empty] | Total: | 2807.51
Referência e título da norma |  |  |  | Aplicabilidade(a) |  | Obrigatoriedade(b) |  |  | Sistema(c)
EN 771-3:2011+A1:2015 |  |  |  | 1062020 |  | 1062020 |  |  | 2+/4
Especificações para unidades de alvenaria — Parte 3: Blocos de betão de agregados (densos e leves)
(a) Data de entrada em aplicação da norma harmonizada
(b) Data final do período de coexistência
(c) Sistema de avaliação e verificação da regularidade do desempenho