## Folha 1
FMY010 | m² |  | Sistema "CORTIZO" de fachada cortina de alumínio.
Fachada cortina de alumínio realizada através do sistema Fachada Millennium, de "CORTIZO", com estrutura portante calculada para uma sobrecarga máxima devida à acção do vento de 60 kg/m², composta por uma retícula com uma separação entre montantes de 150 cm e uma distância entre eixos das lajes ou pontos de ancoragem de 300 cm, compreendendo 3 divisões entre pisos. Montantes de secção 145x65 mm, anodizado; travessas de, anodizado; com fachada composta por: 100% de superfície transparente fixa realizada com vidro temperado, incolor, de 8 mm de espessura, classificação de prestações 1C2. Inclusive acessórios de fachadas cortina para o sistema Fachada Millennium "CORTIZO"; ancoragens de fixação de aço, compostas por placa unida à laje e cantoneira para fixação de montantes ao edifício; chapa de alumínio de 1,5 mm de espessura para a realização dos remates de fachada à obra.
Unitário |  | Ud |  | Descrição | Rend. | Preço unitário | Importância
mt25mcc010E |  | m |  | Montante de alumínio, "CORTIZO", de 145x65 mm (Ix= 600,18 cm4), acabamento anodizado, provido de canal de drenagem e ventilação. | 0.667 | 84253 | 56196.8
mt25mcc100l |  | Ud |  | Repercussão, por m², de acessórios de fachadas cortina para o sistema Fachada Millennium "CORTIZO", elementos de ancoragem e fixação e remates a obra. | 1 | 57964.1 | 57964.1
mt21vtt010j |  | m² |  | Vidro de silicato sodo cálcico temperado, incolor, de 8 mm de espessura, classificação de prestações 1C2, segundo EN 12600. Segundo NP EN 12150-1. | 1.006 | 61663.8 | 62033.8
mt21vtt050a |  | Ud |  | Furo escareado para vidro temperado, temperado 8 mm. | 4 | 4993.83 | 19975.3
mt21vtt060a |  | Ud |  | Repercussão por bordo polido, acabamento brilhante, para vidro temperado, temperado 8 mm. | 3.333 | 1783.51 | 5944.44
mt21vva021 |  | Ud |  | Material auxiliar para a colocação de vidros. | 1 | 1498.15 | 1498.15
mo018 |  | h |  | Oficial de 1ª serralheiro. | 3.147 | 1042.42 | 3280.5
mo059 |  | h |  | Ajudante de serralheiro. | 3.777 | 606.12 | 2289.32
mo049 |  | h |  | Oficial de 1ª montador de fachada cortina. | 3.147 | 1057.3 | 3327.32
mo096 |  | h |  | Ajudante de montador de fachada cortina. | 3.777 | 604.97 | 2284.97
|  | % |  | Custos directos complementares | 2 | 214795 | 4295.89
Custo de manutenção decenal: 39.436,28Kz nos primeiros 10 anos. | [5 empty] | Total: | 219090