## Folha 1
IBZ020 | Ud |  | Comporta de conduta, motorizada, para regulação de caudal.
Comporta circular de conduta, motorizada, para regulação de caudal, corpo de alumínio, de 100 mm de diâmetro, CPCC100MTE "AIRZONE", com isolamento térmico de espuma de borracha, borboleta de alumínio e reentrância para fixação de conduta flexível em ambos os extremos, motorização com alimentação a 12 Vcc por cabo.
Unitário |  | Ud |  | Descrição | Rend. | Preço unitário | Importância
mt42air805a |  | Ud |  | Comporta circular de conduta, motorizada, para regulação de caudal, corpo de alumínio, de 100 mm de diâmetro, CPCC100MTE "AIRZONE", com isolamento térmico de espuma de borracha, borboleta de alumínio e reentrância para fixação de conduta flexível em ambos os extremos, motorização com alimentação a 12 Vcc por cabo. | 1 | 158138 | 158138
mo005 |  | h |  | Oficial de 1ª instalador de ar condicionado. | 0.264 | 1057.3 | 279.13
mo104 |  | h |  | Ajudante de instalador de ar condicionado. | 0.211 | 603.82 | 127.41
|  | % |  | Custos directos complementares | 2 | 158544 | 3170.89
Custo de manutenção decenal: 72.771,87Kz nos primeiros 10 anos. | [5 empty] | Total: | 161715