## Folha 1
ICD100 | m | Tubagem para combustível líquido.
Tubagem para combustível líquido, colocada superficialmente, formada por tubo de aço preto, com soldadura longitudinal por resistência eléctrica, série M, de 1/2" DN 15 mm de diâmetro e 2,6 mm de espessura, com duas demãos de esmalte.
Unitário |  | Ud | Descrição | Rend. | Preço unitário | Importância
mt08tan330b |  | Ud | Material auxiliar para montagem e fixação das tubagens de aço, de 1/2" DN 15 mm. | 1 | 71.79 | 71.79
mt08tan010be |  | m | Tubo de aço preto, com soldadura longitudinal por resistência eléctrica, série M, de 1/2" DN 15 mm de diâmetro e 2,6 mm de espessura, segundo NP EN 10255, com o preço incrementado em 20% relativamente a acessórios e peças especiais. | 1 | 684.69 | 684.69
mt27pfi030 |  | kg | Primário antioxidante com poliuretano. | 0.008 | 11117.2 | 88.94
mt27ess010d |  | kg | Esmalte sintético, cor a escolher do catálogo RAL, para aplicar sobre superfícies metálicas, aspecto brilhante. | 0.017 | 8465.72 | 143.92
mo004 |  | h | Oficial de 1ª instalador de aquecimento. | 0.472 | 1057.3 | 499.05
mo103 |  | h | Ajudante de instalador de aquecimento. | 0.472 | 603.82 | 285
mo038 |  | h | Oficial de 1ª pintor. | 0.049 | 1028.94 | 50.42
|  | % | Custos directos complementares | 2 | 1823.81 | 36.48
Custo de manutenção decenal: 167,43Kz nos primeiros 10 anos. |  |  |  |  | Total: | 1860.29