## Folha 1
ICI010 | Ud | Caldeira eléctrica, doméstica, para aquecimento.
Caldeira mural eléctrica para aquecimento, potência de 13,5 kW.
Unitário |  | Ud | Descrição | Rend. | Preço unitário | Importância
mt38cme010i |  | Ud | Caldeira mural eléctrica para aquecimento, potência de 13,5 kW, constituída por corpo de caldeira, envolvente, vaso de expansão, bomba, termostato e todos aqueles componentes necessários para o seu funcionamento incorporados no seu interior; inclusive acessórios de fixação. | 1 | 1274440 | 1274440
mt38www010 |  | Ud | Material auxiliar para instalações de aquecimento. | 1 | 1997.53 | 1997.53
mo004 |  | h | Oficial de 1ª instalador de aquecimento. | 5.77 | 1057.3 | 6100.62
mo103 |  | h | Ajudante de instalador de aquecimento. | 5.77 | 603.82 | 3484.04
|  | % | Custos directos complementares | 2 | 1286020 | 25720.4
Custo de manutenção decenal: 616.517,36Kz nos primeiros 10 anos. |  |  |  |  | Total: | 1311740