## Folha 1
ICR014 | Ud |  | Extractor para casa de banho.
Extractor para casa de banho formado por ventilador helicoidal extraplano, de alto rendimento, velocidade 2500 r.p.m., potência máxima de 5 W, caudal de descarga livre 80 m³/h, nível de pressão sonora de 40 dBA, de dimensões 158x85x158 mm, diâmetro de saída 100 mm, cor branca, motor com rolamentos de bolas para alimentação monofásica a 230 V e 50 Hz de frequência, equipado com piloto indicador de acção e comporta antirretorno. Inclusive acessórios e elementos de fixação.
Unitário |  | Ud |  | Descrição | Rend. | Preço unitário | Importância
mt42ebs048a |  | Ud |  | Ventilador helicoidal extraplano, de alto rendimento, velocidade 2500 r.p.m., potência máxima de 5 W, caudal de descarga livre 80 m³/h, nível de pressão sonora de 40 dBA, de dimensões 158x85x158 mm, diâmetro de saída 100 mm, cor branca, motor com rolamentos de bolas para alimentação monofásica a 230 V e 50 Hz de frequência, equipado com piloto indicador de acção e comporta antirretorno. | 1 | 143051 | 143051
mo003 |  | h |  | Oficial de 1ª electricista. | 0.262 | 1057.3 | 277.01
mo102 |  | h |  | Ajudante de electricista. | 0.262 | 603.82 | 158.2
|  | % |  | Custos directos complementares | 2 | 143486 | 2869.72
Custo de manutenção decenal: 51.224,44Kz nos primeiros 10 anos. | [5 empty] | Total: | 146356