## Folha 1
ICU010 | Ud | Sonda geotérmica vertical.
Sonda geotérmica simples, para instalação vertical, de 140 m de comprimento e 96 mm de diâmetro, formada por tubo de polietileno de alta densidade (PE 100) de 32 mm de diâmetro e 2,9 mm de espessura, SDR11, com tubo de injecção, distanciadores para tubos e argamassa preparada de bentonite e cimento.
Unitário |  | Ud | Descrição | Rend. | Preço unitário | Importância
mt37sge025ak |  | Ud | Sonda geotérmica para instalação vertical, de 140 m de comprimento e 96 mm de diâmetro, formada por um tubo de polietileno de alta densidade (PE 100) de 32 mm de diâmetro e 2,9 mm de espessura, SDR11, e um pé com forma de V, ao que são soldados os tubos, peso da sonda 346,5 kg, temperatura de trabalho entre -20°C e 30°C, fornecida em rolos. | 1 | 804690 | 804690
mt37sge030b |  | m | Tubo de injecção, de polietileno de alta densidade (PEAD/HDPE), de 32 mm de diâmetro exterior e 2,9 mm de espessura, para enchimento de sonda geotérmica vertical. | 142 | 2092.06 | 297073
mt37sge060a |  | Ud | Distanciador para tubos, 2x32 mm, com orifício central de 45 mm de diâmetro para condução do tubo de injecção, para sonda geotérmica vertical. | 20 | 6016.37 | 120327
mt08var100a |  | kg | Argamassa preparada de bentonite e cimento, de condutibilidade térmica mínima 2,35 W/(m°C), baixa permeabilidade à água, resistente a geadas, densidade 1800 kg/m³, resistência mecânica à compressão 10 N/mm², para injecção e enchimento de sonda geotérmica vertical. | 2520 | 195.79 | 493391
mo004 |  | h | Oficial de 1ª instalador de aquecimento. | 4.59 | 1057.3 | 4853.01
mo103 |  | h | Ajudante de instalador de aquecimento. | 4.59 | 603.82 | 2771.53
|  | % | Custos directos complementares | 2 | 1723110 | 34462.1
Custo de manutenção decenal: 123.029,70Kz nos primeiros 10 anos. |  |  |  |  | Total: | 1757570