## Folha 1
ICU020 | Ud | Caixa pré-fabricada com colector.
Caixa para a ligação de sondas geotérmicas, de polietileno (PE), dimensões exteriores 850x850x850 mm, com tampa, ligações de 50 mm de diâmetro e 4,6 mm de espessura com a bomba de calor geotérmica e de 40 mm de diâmetro e 3,7 mm de espessura com as sondas geotérmicas, para 4 circuitos, escavação prévia com meios manuais e posterior enchimento do tardoz com material granular.
Unitário |  | Ud | Descrição | Rend. | Preço unitário | Importância
mt10hmf020ra |  | m³ | Betão simples C20/25 (X0(P); D25; S2; Cl 1,0), fabricado em central, segundo NP EN 206. | 0.234 | 24740.2 | 5789.21
mt38ari020aa |  | Ud | Caixa para a ligação de sondas geotérmicas, de polietileno (PE), dimensões exteriores 850x850x850 mm, com tampa, ligações de 50 mm de diâmetro e 4,6 mm de espessura com a bomba de calor geotérmica e de 40 mm de diâmetro e 3,7 mm de espessura com as sondas geotérmicas, para 4 circuitos, com colector formado por módulo de impulsão e módulo de retorno, de 50 mm de diâmetro, com caudalímetro para cada circuito, válvula de corte de 1" de diâmetro em cada módulo e purgador de ar. | 1 | 2385100 | 2385100
mt01arr010a |  | t | Brita de pedreira, de 19 a 25 mm de diâmetro. | 0.714 | 1911.92 | 1365.11
mo020 |  | h | Oficial de 1ª construção. | 1.049 | 1028.94 | 1079.36
mo113 |  | h | Operário não qualificado construção. | 4.576 | 581.64 | 2661.58
mo008 |  | h | Oficial de 1ª canalizador. | 0.315 | 1057.3 | 333.05
|  | % | Custos directos complementares | 2 | 2396330 | 47926.6
Custo de manutenção decenal: 122.212,71Kz nos primeiros 10 anos. |  |  |  |  | Total: | 2444250