## Folha 1
IEM050 | Ud |  | Botão de pressão encastrado.
Botão de pressão, gama média, intensidade atribuída 10 AX, tensão atribuída 250 V, com um contacto NO, com tecla simples, de cor branca e espelho para um elemento, de cor branca. Instalação encastrada. O preço não inclui a caixa para mecanismo encastrado.
Unitário |  | Ud |  | Descrição | Rend. | Preço unitário | Importância
mt33gmg400a |  | Ud |  | Botão de pressão para encastrar, gama média, intensidade atribuída 10 AX, tensão atribuída 250 V, com um contacto NO, segundo EN 60669. | 1 | 7773.48 | 7773.48
mt33gmg405a |  | Ud |  | Tecla simples, para botão de pressão, gama média, de cor branca. | 1 | 2260.54 | 2260.54
mt33gmg950a |  | Ud |  | Espelho para um elemento, gama média, de cor branca. | 1 | 2929.47 | 2929.47
mo003 |  | h |  | Oficial de 1ª electricista. | 0.249 | 1057.3 | 263.27
|  | % |  | Custos directos complementares | 2 | 13226.8 | 264.54
Custo de manutenção decenal: 674,57Kz nos primeiros 10 anos. | [5 empty] | Total: | 13491.3