## Folha 1
IFD070 | Ud | Depósito pré-fabricado de água potável, para enterrar.
Depósito de polietileno de alta densidade (PEAD/HDPE), horizontal, de 5000 l, de água potável, para enterrar, com válvula de corte adufa de 2" DN 50 mm e válvula de flutuador, para a entrada e válvula de corte adufa de 1" DN 25 mm para a saída.
Unitário |  | Ud | Descrição | Rend. | Preço unitário | Importância
mt37svc010o |  | Ud | Válvula adufa de latão fundido, para enroscar, de 2". | 1 | 35222.9 | 35222.9
mt37vfl010f |  | Ud | Válvula de flutuador de 2" de diâmetro, para uma pressão máxima de 5 bar, com corpo de latão, bóia esférica roscada de latão e obturador de borracha. | 1 | 285088 | 285088
mt37dpb110bf |  | Ud | Depósito de polietileno de alta densidade (PEAD/HDPE), horizontal, de 5000 l, de 1890 mm de diâmetro e 2340 mm de comprimento, com boca de acesso, arejador e escoadouro, para enterrar. | 1 | 941693 | 941693
mt37svc010f |  | Ud | Válvula adufa de latão fundido, para enroscar, de 1". | 1 | 10864.4 | 10864.4
mt37www010 |  | Ud | Material auxiliar para instalações de abastecimento de água. | 1 | 1664.61 | 1664.61
mq04cag010a |  | h | Camião com grua de carga máxima 6 t. | 0.2 | 14565.3 | 2913.06
mo008 |  | h | Oficial de 1ª canalizador. | 3.685 | 1057.3 | 3896.15
mo107 |  | h | Ajudante de canalizador. | 3.685 | 603.82 | 2225.08
|  | % | Custos directos complementares | 2 | 1283570 | 25671.3
Custo de manutenção decenal: 144.016,25Kz nos primeiros 10 anos. |  |  |  |  | Total: | 1309240