## Folha 1
IFD070 | Ud | Depósito pré-fabricado de água potável, para enterrar.
Depósito de polietileno de alta densidade (PEAD/HDPE), horizontal, de 500 l, de água potável, para enterrar, com válvula de corte adufa de 1 1/4" DN 32 mm e válvula de flutuador, para a entrada e válvula de corte adufa de 1" DN 25 mm para a saída, com interruptor para controlo de nível.
Unitário |  | Ud | Descrição | Rend. | Preço unitário | Importância
mt37svc010i |  | Ud | Válvula adufa de latão fundido, para enroscar, de 1 1/4". | 1 | 16884.8 | 16884.8
mt37vfl010d |  | Ud | Válvula de flutuador de 1 1/4" de diâmetro, para uma pressão máxima de 8 bar, com corpo de latão, bóia esférica roscada de latão e obturador de borracha. | 1 | 171895 | 171895
mt37inl010 |  | Ud | Interruptor de nível de 10 A, com bóia, contrapeso e cabo. | 1 | 17835.1 | 17835.1
mt37dpb110ba |  | Ud | Depósito de polietileno de alta densidade (PEAD/HDPE), horizontal, de 500 l, de 760 mm de diâmetro e 1320 mm de comprimento, com boca de acesso, arejador e escoadouro, para enterrar. | 1 | 143870 | 143870
mt37svc010f |  | Ud | Válvula adufa de latão fundido, para enroscar, de 1". | 1 | 10864.4 | 10864.4
mt37www010 |  | Ud | Material auxiliar para instalações de abastecimento de água. | 1 | 1664.61 | 1664.61
mq04cag010a |  | h | Camião com grua de carga máxima 6 t. | 0.2 | 14565.3 | 2913.06
mo008 |  | h | Oficial de 1ª canalizador. | 1.902 | 1057.3 | 2010.98
mo107 |  | h | Ajudante de canalizador. | 1.902 | 603.82 | 1148.47
mo003 |  | h | Oficial de 1ª electricista. | 0.131 | 1057.3 | 138.51
|  | % | Custos directos complementares | 2 | 369224 | 7384.49
Custo de manutenção decenal: 41.426,98Kz nos primeiros 10 anos. |  |  |  |  | Total: | 376609