## Folha 1
IFI006 | m | Tubagem para instalação interior, encastrada na parede.
Tubagem para instalação interior, encastrada na parede, formada por tubo multicamada de polietileno reticulado/alumínio/polietileno (PE-X/Al/PE), de 16 mm de diâmetro exterior e 2 mm de espessura. Inclusive material auxiliar para montagem e fixação, acessórios e peças especiais. O preço não inclui os trabalhos auxiliares de pedreiro para instalações.
Unitário |  |  | Ud | Descrição | Rend. | Preço unitário | Importância
mt37tmc406a |  |  | Ud | Material auxiliar para montagem e fixação das tubagens multicamada de polietileno reticulado/alumínio/polietileno (PE-X/Al/PE), de 16 mm de diâmetro exterior. | 0.4 | 84.05 | 33.62
mt37tmc026ac |  |  | m | Tubo multicamada de polietileno reticulado/alumínio/polietileno (PE-X/Al/PE), de 16 mm de diâmetro exterior e 2 mm de espessura, segundo NP EN ISO 21003-1, com o preço incrementado em 10% relativamente a acessórios e peças especiais. | 1 | 1849.06 | 1849.06
mo008 |  |  | h | Oficial de 1ª canalizador. | 0.039 | 1057.3 | 41.23
mo107 |  |  | h | Ajudante de canalizador. | 0.039 | 603.82 | 23.55
|  |  | % | Custos directos complementares | 2 | 1947.46 | 38.95
Custo de manutenção decenal: 99,32Kz nos primeiros 10 anos. | [5 empty] | Total: | 1986.41