## Folha 1
IFI006 | m | Tubagem para instalação interior, encastrada na parede.
Tubagem para instalação interior, encastrada na parede, formada por tubo de policloreto de vinilo não plastificado (PVC-U), de 25 mm de diâmetro exterior, PN=16 atm e 1,9 mm de espessura, com extremo abocardado, para união colada. Inclusive material auxiliar para montagem e fixação, acessórios e peças especiais. O preço não inclui os trabalhos auxiliares de pedreiro para instalações.
Unitário |  |  | Ud | Descrição | Rend. | Preço unitário | Importância
mt37tvq011cc |  |  | Ud | Material auxiliar para montagem e fixação das tubagens de policloreto de vinilo não plastificado (PVC-U), de 25 mm de diâmetro exterior. | 0.4 | 89.26 | 35.7
mt37tvq010ccc |  |  | m | Tubo de policloreto de vinilo não plastificado (PVC-U), de 25 mm de diâmetro exterior, PN=16 atm e 1,9 mm de espessura, com extremo abocardado, para união colada, segundo NP EN 1452, com o preço incrementado em 10% relativamente a acessórios e peças especiais. | 1 | 1963.82 | 1963.82
mo008 |  |  | h | Oficial de 1ª canalizador. | 0.079 | 1057.3 | 83.53
mo107 |  |  | h | Ajudante de canalizador. | 0.079 | 603.82 | 47.7
|  |  | % | Custos directos complementares | 2 | 2130.75 | 42.62
Custo de manutenção decenal: 108,67Kz nos primeiros 10 anos. | [5 empty] | Total: | 2173.37