## Folha 1
IFI006 | m | Tubagem para instalação interior, encastrada na parede.
Tubagem para instalação interior, encastrada na parede, formada por tubo de polietileno reticulado (PE-Xa), série 5, de 16 mm de diâmetro exterior, PN=6 atm e 1,8 mm de espessura, fornecido em rolos. Inclusive material auxiliar para montagem e fixação, acessórios e peças especiais. O preço não inclui os trabalhos auxiliares de pedreiro para instalações.
Unitário |  |  | Ud | Descrição | Rend. | Preço unitário | Importância
mt37tpu400a |  |  | Ud | Material auxiliar para montagem e fixação das tubagens de polietileno reticulado (PE-Xa), série 5, de 16 mm de diâmetro exterior. | 0.4 | 144.17 | 57.67
mt37tpu010qc |  |  | m | Tubo de polietileno reticulado (PE-Xa), série 5, de 16 mm de diâmetro exterior, PN=6 atm e 1,8 mm de espessura, fornecido em rolos, segundo NP EN ISO 15875-2, com o preço incrementado em 10% relativamente a acessórios e peças especiais. | 1 | 3361.98 | 3361.98
mo008 |  |  | h | Oficial de 1ª canalizador. | 0.039 | 1057.3 | 41.23
mo107 |  |  | h | Ajudante de canalizador. | 0.039 | 603.82 | 23.55
|  |  | % | Custos directos complementares | 2 | 3484.43 | 69.69
Custo de manutenção decenal: 177,71Kz nos primeiros 10 anos. | [5 empty] | Total: | 3554.12