## Folha 1
IFI008 | Ud | Válvula de seccionamento.
Válvula de assento de polipropileno copolímero random (PP-R), de 20 mm de diâmetro.
Unitário |  |  | Ud | Descrição | Rend. | Preço unitário | Importância
mt37avg102aa |  |  | Ud | Válvula de assento de polipropileno copolímero random (PP-R), de 20 mm de diâmetro. | 1 | 34288.7 | 34288.7
mt37www010 |  |  | Ud | Material auxiliar para instalações de abastecimento de água. | 1 | 1664.61 | 1664.61
mo008 |  |  | h | Oficial de 1ª canalizador. | 0.186 | 1057.3 | 196.66
mo107 |  |  | h | Ajudante de canalizador. | 0.186 | 603.82 | 112.31
|  |  | % | Custos directos complementares | 2 | 36262.3 | 725.25
Custo de manutenção decenal: 6.287,88Kz nos primeiros 10 anos. | [5 empty] | Total: | 36987.5