## Folha 1
IFI008 | Ud | Válvula de seccionamento.
Válvula de esfera de aço inoxidável classe 1.4401 segundo EN 10088-1 (AISI 304), de duas peças, para enroscar, de 1/2", com comando de alavanca, PN=40 bar e temperatura de serviço desde -25°C (excluindo congelação) até 180°C.
Unitário |  |  | Ud | Descrição | Rend. | Preço unitário | Importância
mt37sve100a |  |  | Ud | Válvula de esfera, para enroscar, de 1/2", PN=40 bar e temperatura de serviço desde -25°C (excluindo congelação) até 180°C, formada por corpo de aço inoxidável classe 1.4401 segundo EN 10088-1 (AISI 304), de duas peças, comando de alavanca de aço inoxidável AISI 304 com sistema de bloqueio, assentos do obturador e sistema de porca de prensa de PTFE que permite o reaperto, segundo EN 13828. | 1 | 14532 | 14532
mt37www010 |  |  | Ud | Material auxiliar para instalações de abastecimento de água. | 1 | 1664.61 | 1664.61
mo008 |  |  | h | Oficial de 1ª canalizador. | 0.131 | 1057.3 | 138.51
mo107 |  |  | h | Ajudante de canalizador. | 0.131 | 603.82 | 79.1
|  |  | % | Custos directos complementares | 2 | 16414.3 | 328.29
Custo de manutenção decenal: 2.846,23Kz nos primeiros 10 anos. | [5 empty] | Total: | 16742.5