## Folha 1
IFI009 | Ud | Colector.
Colector de plástico (PPSU), em H, com entrada de 20 mm de diâmetro e três derivações, uma de 20 mm e duas de 16 mm de diâmetro.
Unitário |  |  | Ud | Descrição | Rend. | Preço unitário | Importância
mt37alu105ia |  |  | Ud | Colector de plástico (PPSU), em H, com entrada de 20 mm de diâmetro e três derivações, uma de 20 mm e duas de 16 mm de diâmetro. | 1 | 15858.4 | 15858.4
mt37www010 |  |  | Ud | Material auxiliar para instalações de abastecimento de água. | 1 | 1664.61 | 1664.61
mo008 |  |  | h | Oficial de 1ª canalizador. | 0.131 | 1057.3 | 138.51
mo107 |  |  | h | Ajudante de canalizador. | 0.131 | 603.82 | 79.1
|  |  | % | Custos directos complementares | 2 | 17740.6 | 354.81
Custo de manutenção decenal: 1.266,68Kz nos primeiros 10 anos. | [5 empty] | Total: | 18095.4