## Folha 1
IFM006 | m | Tubagem para ramal de distribuição, encastrada na parede.
Tubagem para ramal de distribuição de abastecimento de água, encastrada na parede, constituída por tubo de polipropileno copolímero random (PP-R), série 5, de 25 mm de diâmetro exterior e 2,3 mm de espessura. Inclusive material auxiliar para montagem e fixação, acessórios e peças especiais. O preço não inclui os trabalhos auxiliares de pedreiro para instalações.
Unitário |  |  | Ud | Descrição | Rend. | Preço unitário | Importância
mt37toa400a |  |  | Ud | Material auxiliar para montagem e fixação das tubagens de polipropileno copolímero random (PP-R), série 5, de 25 mm de diâmetro exterior. | 0.4 | 76.57 | 30.63
mt37toa110aad |  |  | m | Tubo de polipropileno copolímero random (PP-R), série 5, de 25 mm de diâmetro exterior e 2,3 mm de espessura, segundo NP EN ISO 15874-2, com o preço incrementado em 15% relativamente a acessórios e peças especiais. | 1 | 3212.95 | 3212.95
mo008 |  |  | h | Oficial de 1ª canalizador. | 0.066 | 1057.3 | 69.78
mo107 |  |  | h | Ajudante de canalizador. | 0.066 | 603.82 | 39.85
|  |  | % | Custos directos complementares | 2 | 3353.21 | 67.06
Custo de manutenção decenal: 171,01Kz nos primeiros 10 anos. | [5 empty] | Total: | 3420.27