## Folha 1
IFM020 | m |  | Tubagem para coluna montante.
Tubagem para coluna montante de abastecimento de água, colocada superficialmente e fixada ao paramento, desde o ramal de introdução até ao último piso do edifício, formada por tubo de aço galvanizado estirado sem soldadura, série M, de 4" DN 100 mm de diâmetro e 4,5 mm de espessura. Inclusive material auxiliar para montagem e fixação, acessórios e peças especiais.
Unitário |  | Ud |  | Descrição | Rend. | Preço unitário | Importância
mt08tag400j |  | Ud |  | Material auxiliar para montagem e fixação das tubagens de aço galvanizado, de 4" DN 100 mm. | 1 | 601.52 | 601.52
mt08tag015jd |  | m |  | Tubo de aço galvanizado estirado sem soldadura, série M, de 4" DN 100 mm de diâmetro e 4,5 mm de espessura, segundo NP EN 10255, com o preço incrementado em 15% relativamente a acessórios e peças especiais. | 1 | 13835.1 | 13835.1
mo008 |  | h |  | Oficial de 1ª canalizador. | 0.367 | 1057.3 | 388.03
mo107 |  | h |  | Ajudante de canalizador. | 0.367 | 603.82 | 221.6
|  | % |  | Custos directos complementares | 2 | 15046.2 | 300.92
Custo de manutenção decenal: 767,36Kz nos primeiros 10 anos. | [5 empty] | Total: | 15347.1