## Folha 1
IFM020 | m | Tubagem para coluna montante.
Tubagem para coluna montante de abastecimento de água, colocada superficialmente e fixada ao paramento, desde o ramal de introdução até ao último piso do edifício, formada por tubo multicamada de polietileno reticulado/alumínio/polietileno (PE-X/Al/PE), de 20 mm de diâmetro exterior e 2 mm de espessura. Inclusive material auxiliar para montagem e fixação, acessórios e peças especiais.
Unitário |  | Ud | Descrição | Rend. | Preço unitário | Importância
mt37tmc406b |  | Ud | Material auxiliar para montagem e fixação das tubagens multicamada de polietileno reticulado/alumínio/polietileno (PE-X/Al/PE), de 20 mm de diâmetro exterior. | 1 | 125.2 | 125.2
mt37tmc026bd |  | m | Tubo multicamada de polietileno reticulado/alumínio/polietileno (PE-X/Al/PE), de 20 mm de diâmetro exterior e 2 mm de espessura, segundo NP EN ISO 21003-1, com o preço incrementado em 15% relativamente a acessórios e peças especiais. | 1 | 2879.65 | 2879.65
mo008 |  | h | Oficial de 1ª canalizador. | 0.039 | 1057.3 | 41.23
mo107 |  | h | Ajudante de canalizador. | 0.039 | 603.82 | 23.55
|  | % | Custos directos complementares | 2 | 3069.63 | 61.39
Custo de manutenção decenal: 156,55Kz nos primeiros 10 anos. |  |  |  |  | Total: | 3131.02