## Folha 1
IFM020 | m | Tubagem para coluna montante.
Tubagem para coluna montante de abastecimento de água, colocada superficialmente e fixada ao paramento, desde o ramal de introdução até ao último piso do edifício, formada por tubo multicamada de polietileno de alta densidade/alumínio/polietileno de alta densidade (PE-X/Al/PEAD), de 20 mm de diâmetro exterior e 2,5 mm de espessura. Inclusive material auxiliar para montagem e fixação, acessórios e peças especiais.
Unitário |  | Ud | Descrição | Rend. | Preço unitário | Importância
mt37tpa510b |  | Ud | Material auxiliar para montagem e fixação das tubagens multicamada de polietileno reticulado/alumínio/polietileno de alta densidade (PE-X/Al/PEAD), de 20 mm de diâmetro exterior. | 1 | 213.43 | 213.43
mt37tpa500bd |  | m | Tubo multicamada de polietileno de alta densidade/alumínio/polietileno de alta densidade (PE-X/Al/PEAD), de 20 mm de diâmetro exterior e 2,5 mm de espessura, segundo NP EN ISO 21003-1, com o preço incrementado em 15% relativamente a acessórios e peças especiais. | 1 | 4761.55 | 4761.55
mo008 |  | h | Oficial de 1ª canalizador. | 0.039 | 1057.3 | 41.23
mo107 |  | h | Ajudante de canalizador. | 0.039 | 603.82 | 23.55
|  | % | Custos directos complementares | 2 | 5039.76 | 100.8
Custo de manutenção decenal: 257,03Kz nos primeiros 10 anos. |  |  |  |  | Total: | 5140.56