## Folha 1
IFM020 | m | Tubagem para coluna montante.
Tubagem para coluna montante de abastecimento de água, colocada superficialmente e fixada ao paramento, desde o ramal de introdução até ao último piso do edifício, formada por tubo de polietileno resistente à temperatura (PE-RT), série 5, com camada intermédia de reforço, de 20 mm de diâmetro exterior e 2 mm de espessura. Inclusive material auxiliar para montagem e fixação, acessórios e peças especiais.
Unitário |  | Ud | Descrição | Rend. | Preço unitário | Importância
mt37tmc413b |  | m | Material auxiliar para montagem e fixação das tubagens de polietileno resistente à temperatura (PE-RT), de 20 mm de diâmetro exterior. | 1 | 89.85 | 89.85
mt37tmc003bd |  | m | Tubo de polietileno resistente à temperatura (PE-RT), série 5, com camada intermédia de reforço, de 20 mm de diâmetro exterior e 2 mm de espessura, segundo NP EN ISO 22391-2, com o preço incrementado em 15% relativamente a acessórios e peças especiais. | 1 | 2066.42 | 2066.42
mo008 |  | h | Oficial de 1ª canalizador. | 0.052 | 1057.3 | 54.98
mo107 |  | h | Ajudante de canalizador. | 0.052 | 603.82 | 31.4
|  | % | Custos directos complementares | 2 | 2242.65 | 44.85
Custo de manutenção decenal: 114,38Kz nos primeiros 10 anos. |  |  |  |  | Total: | 2287.5