## Folha 1
IFM020 | m | Tubagem para coluna montante.
Tubagem para coluna montante de abastecimento de água, colocada superficialmente e fixada ao paramento, desde o ramal de introdução até ao último piso do edifício, formada por tubo de policloreto de vinilo clorado (PVC-C), de 25 mm de diâmetro exterior, PN=16 bar e 1,9 mm de espessura. Inclusive material auxiliar para montagem e fixação, acessórios e peças especiais.
Unitário |  | Ud | Descrição | Rend. | Preço unitário | Importância
mt37tvg400a |  | Ud | Material auxiliar para montagem e fixação das tubagens de policloreto de vinilo clorado (PVC-C), de 25 mm de diâmetro exterior. | 1 | 273.59 | 273.59
mt37tvg010ad |  | m | Tubo de policloreto de vinilo clorado (PVC-C), de 25 mm de diâmetro exterior, PN=16 bar e 1,9 mm de espessura, segundo EN ISO 15877-2, com o preço incrementado em 15% relativamente a acessórios e peças especiais. | 1 | 10173 | 10173
mo008 |  | h | Oficial de 1ª canalizador. | 0.066 | 1057.3 | 69.78
mo107 |  | h | Ajudante de canalizador. | 0.066 | 603.82 | 39.85
|  | % | Custos directos complementares | 2 | 10556.2 | 211.12
Custo de manutenção decenal: 538,37Kz nos primeiros 10 anos. |  |  |  |  | Total: | 10767.3