## Folha 1
IFM020 | m |  | Tubagem para coluna montante.
Tubagem para coluna montante de abastecimento de água, colocada superficialmente e fixada ao paramento, desde o ramal de introdução até ao último piso do edifício, formada por tubo de polietileno reticulado (PE-Xa), série 5, de 20 mm de diâmetro exterior, PN=6 atm e 1,9 mm de espessura, fornecido em rolos. Inclusive material auxiliar para montagem e fixação, acessórios e peças especiais.
Unitário |  | Ud |  | Descrição | Rend. | Preço unitário | Importância
mt37tpu400b |  | Ud |  | Material auxiliar para montagem e fixação das tubagens de polietileno reticulado (PE-Xa), série 5, de 20 mm de diâmetro exterior. | 1 | 187.42 | 187.42
mt37tpu010rd |  | m |  | Tubo de polietileno reticulado (PE-Xa), série 5, de 20 mm de diâmetro exterior, PN=6 atm e 1,9 mm de espessura, fornecido em rolos, segundo NP EN ISO 15875-2, com o preço incrementado em 15% relativamente a acessórios e peças especiais. | 1 | 4854.39 | 4854.39
mo008 |  | h |  | Oficial de 1ª canalizador. | 0.052 | 1057.3 | 54.98
mo107 |  | h |  | Ajudante de canalizador. | 0.052 | 603.82 | 31.4
|  | % |  | Custos directos complementares | 2 | 5128.19 | 102.56
Custo de manutenção decenal: 261,54Kz nos primeiros 10 anos. | [5 empty] | Total: | 5230.75