## Folha 1
IFM020 | m | Tubagem para coluna montante.
Tubagem para coluna montante de abastecimento de água, colocada superficialmente e fixada ao paramento, desde o ramal de introdução até ao último piso do edifício, formada por tubo de polipropileno copolímero random (PP-R), série 5, de 25 mm de diâmetro exterior e 2,3 mm de espessura. Inclusive material auxiliar para montagem e fixação, acessórios e peças especiais.
Unitário |  |  | Ud | Descrição | Rend. | Preço unitário | Importância
mt37toa400a |  |  | Ud | Material auxiliar para montagem e fixação das tubagens de polipropileno copolímero random (PP-R), série 5, de 25 mm de diâmetro exterior. | 1 | 76.57 | 76.57
mt37toa110aad |  |  | m | Tubo de polipropileno copolímero random (PP-R), série 5, de 25 mm de diâmetro exterior e 2,3 mm de espessura, segundo NP EN ISO 15874-2, com o preço incrementado em 15% relativamente a acessórios e peças especiais. | 1 | 3212.95 | 3212.95
mo008 |  |  | h | Oficial de 1ª canalizador. | 0.066 | 1057.3 | 69.78
mo107 |  |  | h | Ajudante de canalizador. | 0.066 | 603.82 | 39.85
|  |  | % | Custos directos complementares | 2 | 3399.15 | 67.98
Custo de manutenção decenal: 173,36Kz nos primeiros 10 anos. | [5 empty] | Total: | 3467.13