## Folha 1
IFM020 | m |  | Tubagem para coluna montante.
Tubagem para coluna montante de abastecimento de água, colocada superficialmente e fixada ao paramento, desde o ramal de introdução até ao último piso do edifício, formada por tubo de polipropileno copolímero random resistente à temperatura (PP-RCT), de cor verde, SDR7,4, série 3,2, de 20 mm de diâmetro exterior e 2,8 mm de espessura. Inclusive material auxiliar para montagem e fixação, acessórios e peças especiais.
Unitário |  | Ud |  | Descrição | Rend. | Preço unitário | Importância
mt37tpj404a |  | Ud |  | Material auxiliar para montagem e fixação das tubagens de polipropileno copolímero random resistente à temperatura (PP-RCT), SDR7,4, série 3,2, de 20 mm de diâmetro exterior. | 1 | 208.67 | 208.67
mt37tpj014ad |  | m |  | Tubo de polipropileno copolímero random resistente à temperatura (PP-RCT), de cor verde, SDR7,4, série 3,2, de 20 mm de diâmetro exterior e 2,8 mm de espessura, segundo NP EN ISO 15874-2, com o preço incrementado em 15% relativamente a acessórios e peças especiais. | 1 | 4799.42 | 4799.42
mo008 |  | h |  | Oficial de 1ª canalizador. | 0.052 | 1057.3 | 54.98
mo107 |  | h |  | Ajudante de canalizador. | 0.052 | 603.82 | 31.4
|  | % |  | Custos directos complementares | 2 | 5094.47 | 101.89
Custo de manutenção decenal: 259,82Kz nos primeiros 10 anos. | [5 empty] | Total: | 5196.36