## Folha 1
IFM020 | m | Tubagem para coluna montante.
Tubagem para coluna montante de abastecimento de água, colocada superficialmente e fixada ao paramento, desde o ramal de introdução até ao último piso do edifício, formada por tubo multicamada de polipropileno copolímero random/alumínio/polipropileno copolímero random (PP-R/Al/PP-R), série 3,2, de 20 mm de diâmetro exterior e 2,8 mm de espessura. Inclusive material auxiliar para montagem e fixação, acessórios e peças especiais.
Unitário |  | Ud | Descrição | Rend. | Preço unitário | Importância
mt37toa401b |  | Ud | Material auxiliar para montagem e fixação das tubagens multicamada de polipropileno copolímero random/alumínio/polipropileno copolímero random (PP-R/Al/PP-R), série 3,2, de 20 mm de diâmetro exterior. | 1 | 162.3 | 162.3
mt37toa111bd |  | m | Tubo multicamada de polipropileno copolímero random/alumínio/polipropileno copolímero random (PP-R/Al/PP-R), série 3,2, de 20 mm de diâmetro exterior e 2,8 mm de espessura, segundo NP EN ISO 15874-2, com o preço incrementado em 15% relativamente a acessórios e peças especiais. | 1 | 5412.69 | 5412.69
mo008 |  | h | Oficial de 1ª canalizador. | 0.052 | 1057.3 | 54.98
mo107 |  | h | Ajudante de canalizador. | 0.052 | 603.82 | 31.4
|  | % | Custos directos complementares | 2 | 5661.37 | 113.23
Custo de manutenção decenal: 288,73Kz nos primeiros 10 anos. |  |  |  |  | Total: | 5774.6