## Folha 1
IFW010 | Ud | Válvula de corte.
Válvula de esfera de latão niquelado para enroscar de 3/8".
Unitário |  |  | Ud | Descrição | Rend. | Preço unitário | Importância
mt37sve010a |  |  | Ud | Válvula de esfera de latão niquelado para enroscar de 3/8". | 1 | 4959.34 | 4959.34
mt37www010 |  |  | Ud | Material auxiliar para instalações de abastecimento de água. | 1 | 1664.61 | 1664.61
mo008 |  |  | h | Oficial de 1ª canalizador. | 0.087 | 1057.3 | 91.99
mo107 |  |  | h | Ajudante de canalizador. | 0.087 | 603.82 | 52.53
|  |  | % | Custos directos complementares | 2 | 6768.47 | 135.37
Custo de manutenção decenal: 1.173,65Kz nos primeiros 10 anos. | [5 empty] | Total: | 6903.84