## Folha 1
IOE010 | Ud | Escada de emergência.
Escada metálica de emergência situada no exterior do edifício, composta de vigas de apoio de degraus e patamares, para 7 pisos, de altura máxima de piso 3 m, recta de dois tramos com descanso, com uma largura útil de 1 m para uma sobrecarga de 400 kg/m², Euroclasse A1 de reacção ao fogo, segundo NP EN 13501-1, elaborada em oficina e montada em obra através de uniões soldadas. Composta de: FUNDAÇÃO de betão armado, realizada com betão C25/30 (XC1(P); D12; S3; Cl 0,4) preparado em obra, e aço A400 NR, com uma quantidade aproximada de 50 kg/m³, betonada sobre base de betão de limpeza, no fundo da escavação previamente realizada. ESTRUTURA metálica de perfis de aço S 275 JR laminado a quente, formada por dois pilares intermédios com perfis HEB, viga de apoio de degraus com perfis IPE e viga consola para suporte da viga de patamar com perfis HEB. DEGRAUS E PATAMAR de chapa gota de aço galvanizado, de 3 mm de espessura e GUARDA de 1,10 m de altura, de tubo de aço laminado a frio, de 40x20x1,5 mm e 20x20x1,5 mm, colocada em todo o seu perimetro e na caixa da escada. Inclusive placas de ancoragem à fundação e à estrutura do edifício, peças especiais e desperdícios. O preço não inclui a escavação da fundação. O preço inclui a elaboração e o montagem da armadura no local definitivo da sua colocação em obra, mas não inclui a cofragem.
Unitário |  | Ud | Descrição |  | Rend. | Preço unitário |  | Importância
mt10hmf020na |  | m³ | Betão simples C12/15 (X0(P); D25; S2; Cl 1,0), fabricado em central, segundo NP EN 206. |  | 1.05 | 22491.1 |  | 23615.7
mt08aaa010a |  | m³ | Água. |  | 0.792 | 279.7 |  | 221.52
mt01arg000l |  | m³ | Areia crivada. |  | 3.488 | 2826.31 |  | 9858.17
mt01arg001ld |  | m³ | Agregado grosso homogeneizado, de tamanho máximo 12 mm. |  | 6.218 | 4156.34 |  | 25844.1
mt08cem000l |  | kg | Cimento cinzento em sacos. |  | 2748.42 | 18.65 |  | 51258
mt07aco020a |  | Ud | Separador homologado para fundações. |  | 48.8 | 31.28 |  | 1526.46
mt07aco040e |  | kg | Aço em varões nervurados, A400 NR, fornecido em obra em varões sem elaborar, de vários diâmetros. |  | 50 | 273.06 |  | 13653
mt41esc010a |  | Ud | Módulo de escada metálica de emergência, recta de dois tramos com descanso por piso de 3 m de altura máxima, com uma largura útil de 1 m, para uma sobrecarga de utilização de 400 kg/m², Euroclasse A1 de reacção ao fogo, segundo NP EN 13501-1, composto por: uma estrutura metálica de perfis de aço S 275 JR laminado a quente, formada por dois pilares intermédios com perfis HEB, viga de apoio de degraus com perfis IPE e viga consola para suporte da viga de patamar com perfis HEB; degraus e patamar de chapa gota de aço galvanizado, de 3 mm de espessura; e por uma guarda, de 1,10 m de altura, de tubo de aço laminado a frio, de 40x20x1,5 mm e 20x20x1,5 mm, colocada em todo o seu perimetro e na caixa da escada; com preparação de superfícies em grau SA21/2 segundo EN ISO 8501-1 e aplicação posterior de duas demãos de primário com uma espessura mínima da película seca de 30 microns por demão; elaborado em oficina. |  | 7 | 3614490 |  | 25301400
mt07ala010deb |  | kg | Aço laminado EN 10025 S275JR, em perfis laminados a quente, peças simples, para aplicações estruturais, acabamento com primário antioxidante. Trabalhado e montado em oficina, para colocar com ligações soldadas em obra. |  | 70 | 320.26 |  | 22418.2
mt27pfi010 |  | l | Primário de secagem rápida, formulado com resinas alquídicas modificadas e fosfato de zinco. |  | 24.5 | 5707.23 |  | 139827
mq07gte010a |  | h | Autogrua de braço telescópico com uma capacidade de elevação de 12 t e 20 m de altura máxima de trabalho. |  | 9.8 | 14432.8 |  | 141441
mq06hor010 |  | h | Betoneira eléctrica com uma capacidade de amassadura de 160 l. |  | 4.026 | 907.3 |  | 3652.79
mq08sol020 |  | h | Equipamentos e elementos auxiliares para soldadura eléctrica. |  | 20 | 900.47 |  | 18009.4
mo043 |  | h | Oficial de 1ª armador de ferro. |  | 0.21 | 1070.79 |  | 224.87
mo090 |  | h | Ajudante de armador de ferro. |  | 0.315 | 629.14 |  | 198.18
mo113 |  | h | Operário não qualificado construção. |  | 8.399 | 581.64 |  | 4885.19
mo112 |  | h | Operário especializado construção. |  | 8.799 | 591.15 |  | 5201.53
mo045 |  | h | Oficial de 1ª estruturista, em trabalhos de betonagem. |  | 0.4 | 1070.79 |  | 428.32
mo092 |  | h | Ajudante de estruturista, em trabalhos de betonagem. |  | 2.4 | 629.14 |  | 1509.94
mo047 |  | h | Oficial de 1ª montador de estruturas metálicas. |  | 32.129 | 1070.79 |  | 34403.4
mo094 |  | h | Ajudante de montador de estruturas metálicas. |  | 32.129 | 629.14 |  | 20213.6
|  | % | Custos directos complementares |  | 2 | 25819800 |  | 516396
Custo de manutenção decenal: 1.316.810,50Kz nos primeiros 10 anos. | [5 empty] | Total: |  | 26336200
Referência e título da norma |  |  |  | Aplicabilidade(a) |  |  | Obrigatoriedade(b) |  | Sistema(c)
EN 10025-1:2004 |  |  |  | 192005 |  |  | 192006 |  | 2+
Produtos laminados a quente de aços de constr ução não ligados — Parte 1: Condições técnicas gerais de fornecimento
(a) Data de entrada em aplicação da norma harmonizada
(b) Data final do período de coexistência
(c) Sistema de avaliação e verificação da regularidade do desempenho