## Folha 1
IPE010 | Ud | Pára-raios tipo hastes Franklin.
Sistema externo de protecção contra o raio, formado por pára-raios tipo hastes Franklin, com semi-ângulo de protecção de 25°, colocado em parede ou estrutura sobre mastro telescópico de aço galvanizado a quente, de 8 m de comprimento, 2" de diâmetro na base e 1 1/2" de diâmetro na ponta. Incluindo suportes, peças especiais, barra condutora de cobre estanhado, vias de faíscas, contador dos impactos de raio recebidos, peça de adaptação cabeça-mastro e ensamblagem cabeça-mastro-condutor, de latão, para mastro de 1 1/2" e baixada interior de barra condutora de 30x2 mm, tubos de protecção das baixadas e tomadas de terra com barra condutora de cobre estanhado.
Unitário |  | Ud | Descrição | Rend. | Preço unitário | Importância
mt41pea020aa |  | Ud | Pára-raios tipo hastes Franklin, com ponta múltipla formada por peça central, haste principal e quatro laterais, com semi-ângulo de protecção de 25°, fabricado em aço inoxidável de 16 mm de diâmetro segundo EN 62305-1, inclusive peça de adaptação cabeça-mastro e ensamblagem cabeça-mastro-condutor, de latão, para mastro de 1 1/2" e baixada interior de barra condutora de 30x2 mm. | 1 | 267147 | 267147
mt41paa025a |  | Ud | Mastro telescópico de aço galvanizado a quente, de 8 m de comprimento, 2" de diâmetro na base e 1 1/2" de diâmetro na ponta, para fixação a parede ou estrutura. | 1 | 1025550 | 1025550
mt41paa030b |  | Ud | Sistema de ancoragem para mastros formado por três suportes em forma de U, de aço galvanizado a quente, de 30 cm de comprimento e 8 mm de espessura, para fixação com parafusos à parede. | 1 | 216031 | 216031
mt41pca010a |  | m | Barra condutora de cobre estanhado, nua, de 30x2 mm. | 100 | 63837.2 | 6383720
mt41paa056a |  | Ud | Suporte piramidal para condutor de 8 mm de diâmetro ou barra condutora de entre 30x2 mm e 30x3,5 mm de secção, para fixação do grampo a superfícies horizontais. | 16 | 12110 | 193760
mt41paa050a |  | Ud | Grampo de aço inoxidável, para fixação de barra condutora de entre 30x2 mm e 30x3,5 mm de secção a parede. | 40 | 27345.6 | 1093820
mt41paa070a |  | Ud | Caminho de faíscas, para mastro de antena e ligação a chapa de cobre estanhado. | 1 | 321896 | 321896
mt41paa080a |  | Ud | Caminho de faíscas, para união entre tomadas de terra. | 2 | 299752 | 599504
mt41paa053a |  | Ud | Manguito de latão de 55x55 mm com placa intermédia, para união múltipla de cabos de cobre de 8 a 10 mm de diâmetro e barras condutoras de cobre estanhado de 30x2 mm. | 12 | 36214.8 | 434577
mt41paa060a |  | Ud | Contador mecânico dos impactos de raio recebidos pelo sistema de protecção. | 1 | 585007 | 585007
mt41paa052a |  | Ud | Manga seccionadora de latão, de 70x50x15 mm, com sistema de dobradiça, para união de barras condutoras de entre 30x2 mm e 30x3,5 mm de secção. | 2 | 46767.8 | 93535.6
mt41pca020a |  | Ud | Tubo de aço galvanizado, de 2 m de comprimento, para a protecção da baixada da barra condutora. | 2 | 63537.3 | 127075
mt35ata010a |  | Ud | Caixa de polipropileno para tomada de terra, de 250x250x250 mm, com tampa amovível. | 6 | 146912 | 881472
mt35ata020a |  | Ud | Ponte para comprovação de ligação à terra de la instalação eléctrica. | 4 | 111389 | 445557
mt35ate020a |  | Ud | Eléctrodo para rede de terra cobreado com 254 µm, fabricado em aço, de 14,3 mm de diâmetro e 2 m de comprimento. | 4 | 55925.3 | 223701
mt41paa140a |  | Ud | Peça de latão, para união de eléctrodo de circuito de terra a cabo de cobre de 8 a 10 mm de diâmetro ou barra condutora de cobre estanhado de 30x2 mm. | 4 | 23689.5 | 94758.1
mt35ate010a |  | Ud | Eléctrodo dinâmico para rede de terra, de 28 mm de diâmetro e 2,5 m de comprimento, de longa duração, com efeito condensador. | 2 | 419307 | 838614
mt35ata030a |  | Ud | Embalagem de 5 kg de gel concentrado, ecológico e não corrosivo, para a preparação de 20 litros de melhorador da condutividade de ligação à terra. | 4 | 111228 | 444911
mo007 |  | h | Oficial de 1ª instalador de pára-raios. | 26.752 | 1057.3 | 28284.9
mo106 |  | h | Ajudante de instalador de pára-raios. | 26.752 | 603.82 | 16153.4
|  | % | Custos directos complementares | 2 | 14315100 | 286301
Custo de manutenção decenal: 730.068,61Kz nos primeiros 10 anos. |  |  |  |  | Total: | 14601400