## Folha 1
ISB020 | m | Tubo de queda à vista no exterior do edifício para águas pluviais.
Tubo de queda circular de aço pré-lacado, de Ø 80 mm, para recolha de águas, formada por peças pré-formadas, com sistema de união por rebites, e vedação com silicone das uniões, colocadas com abraçadeiras metálicas, instalada no exterior do edifício. Inclusive, silicone, ligações, curvas e peças especiais.
Unitário |  | Ud | Descrição | Rend. | Preço unitário | Importância
mt36csa020ac |  | m | Tubo de queda circular de aço pré-lacado, de Ø 80 mm, com o preço incrementado em 10% relativamente a ligações, curvas e peças especiais. | 1.1 | 10751 | 11826.1
mt36csa021a |  | Ud | Abraçadeira para tubo de queda circular de aço pré-lacado, de Ø 80 mm. | 0.5 | 1676.49 | 838.25
mt15sja100 |  | Ud | Cartucho de pasta de silicone neutro. | 0.015 | 3721.59 | 55.82
mo008 |  | h | Oficial de 1ª canalizador. | 0.131 | 1057.3 | 138.51
mo107 |  | h | Ajudante de canalizador. | 0.131 | 603.82 | 79.1
|  | % | Custos directos complementares | 2 | 12937.8 | 258.76
Custo de manutenção decenal: 1.055,72Kz nos primeiros 10 anos. |  |  |  |  | Total: | 13196.5