## Folha 1
ITM010 | Ud | Monta-autos.
Monta-autos eléctrico de aderência para 3000 kg e 0,6 m/s, sistema de accionamento de 1 velocidade de 3 paragens (6 m), manobra universal simples, portas de aço de correr automáticas de 220 cm de largura e 200 cm de altura em aço pintado, cabina sem porta e nível médio de acabamento.
Unitário |  | Ud | Descrição | Rend. | Preço unitário | Importância
mt39mec010b |  | Ud | Cabina com acabamentos de qualidade média para monta-autos eléctrico industrial de 3000 kg de carga nominal e 0,6 m/s de velocidade. | 1 | 10840900 | 10840900
mt39mea010a |  | Ud | Amortecedores de fosso e contra-pesos para monta-autos eléctrico industrial de 3000 kg de carga nominal e 0,6 m/s de velocidade. | 1 | 6806370 | 6806370
mt39mab010b |  | Ud | Botoneira de piso com acabamentos de qualidade média, para monta-autos. | 3 | 28077.3 | 84231.9
mt39mab020e |  | Ud | Botoneira de cabina para monta-autos com acabamentos de qualidade média e 3 paragens (6 m). | 1 | 74987.3 | 74987.3
mt39meg010a |  | Ud | Grupo tractor para monta-autos eléctrico industrial de 3000 kg de carga nominal e 0,6 m/s de velocidade. | 1 | 24404600 | 24404600
mt39mel010a |  | Ud | Limitador de velocidade e pára-quedas para monta-autos eléctrico industrial de 3000 kg de carga nominal e 0,6 m/s de velocidade. | 1 | 5976770 | 5976770
mt39mem010b |  | Ud | Quadro e cabo de manobra para monta-autos eléctrico industrial de 3000 kg de carga nominal, 3 paragens (6 m) e 0,6 m/s de velocidade. | 1 | 6028870 | 6028870
mt39map010a |  | Ud | Porta de acesso de correr automática de aço pintado de 220 cm de largura e 200 cm de altura. | 3 | 2256560 | 6769680
mt39mer010b |  | Ud | Percurso de guias e cabos de tracção para monta-autos eléctrico industrial de 3000 kg de carga nominal, 3 paragens (6 m) e 0,6 m/s de velocidade. | 1 | 13343800 | 13343800
mt39mes010a |  | Ud | Selector de paragens para monta-autos eléctrico industrial de 0,6 m/s de velocidade. | 3 | 78582.9 | 235749
mt39www020 |  | Ud | Material auxiliar para instalações de transporte. | 3 | 11985.2 | 35955.5
mt39www010 |  | Ud | Lâmpada de 40 W, inclusive mecanismos de fixação e porta-lâmpadas. | 3 | 4927.24 | 14781.7
mt39www011 |  | Ud | Gancho fixado ao tecto, capaz de suportar suspendido o mecanismo tractor. | 1 | 49272.4 | 49272.4
mo016 |  | h | Oficial de 1ª instalador de aparelhos elevatórios. | 166.808 | 1057.3 | 176366
mo085 |  | h | Ajudante de instalador de aparelhos elevatórios. | 166.808 | 603.82 | 100722
|  | % | Custos directos complementares | 2 | 74943000 | 1498860
Custo de manutenção decenal: 48.922.817,91Kz nos primeiros 10 anos. |  |  |  |  | Total: | 76441900