## Folha 1
IVA010 | Ud | Arejador de admissão para ventilação.
Arejador de admissão, auto-regulável, de poliestireno extrudido cor branco, caudal máximo 12,5 l/s, de 400x30x20 mm e isolamento sonoro de 33 dBA, com viseira standard e grelha mosquiteira. Inclusive elementos de fixação.
Unitário |  | Ud | Descrição | Rend. | Preço unitário | Importância
mt42svs110oa |  | Ud | Arejador de admissão, auto-regulável, de poliestireno extrudido cor branco, caudal máximo 12,5 l/s, de 400x30x20 mm e isolamento sonoro de 33 dBA, com viseira standard e grelha mosquiteira, para colocar em posição horizontal por cima da caixilharia exterior ou caixa de estore, sobre a que serão realizadas duas aberturas de 160x12 mm, com elementos de fixação. | 1 | 15097.2 | 15097.2
mo011 |  | h | Oficial de 1ª montador. | 0.197 | 1057.3 | 208.29
mo080 |  | h | Ajudante de montador. | 0.197 | 604.97 | 119.18
|  | % | Custos directos complementares | 2 | 15424.6 | 308.49
Custo de manutenção decenal: 786,66Kz nos primeiros 10 anos. |  |  |  |  | Total: | 15733.1