## Folha 1
IVM040 | Ud |  | Ventilador em linha.
Ventilador helicoidal, potência máxima de 13 W, caudal máximo de 110 m³/h, de 99 mm de diâmetro e 67,5 mm de comprimento, nível de pressão sonora de 40 dBA, para condutas de 100 mm de diâmetro, formado por corpo de polipropileno, hélice de ABS, cabo eléctrico de ligação e motor para alimentação monofásica a 230 V e 50 Hz de frequência.
Unitário |  | Ud |  | Descrição | Rend. | Preço unitário | Importância
mt42vsp070a |  | Ud |  | Ventilador helicoidal, potência máxima de 13 W, caudal máximo de 110 m³/h, de 99 mm de diâmetro e 67,5 mm de comprimento, nível de pressão sonora de 40 dBA, para condutas de 100 mm de diâmetro, formado por corpo de polipropileno, hélice de ABS, cabo eléctrico de ligação e motor para alimentação monofásica a 230 V e 50 Hz de frequência. | 1 | 50944.1 | 50944.1
mo005 |  | h |  | Oficial de 1ª instalador de ar condicionado. | 0.197 | 1057.3 | 208.29
mo104 |  | h |  | Ajudante de instalador de ar condicionado. | 0.197 | 603.82 | 118.95
|  | % |  | Custos directos complementares | 2 | 51271.3 | 1025.43
Custo de manutenção decenal: 18.303,87Kz nos primeiros 10 anos. | [5 empty] | Total: | 52296.8