## Folha 1
IVM040 | Ud |  | Ventilador em linha.
Ventilador helicocentrífugo de perfil baixo, de alto rendimento, de duas velocidades, potência máxima de 10 W, caudal máximo de 190 m³/h, de 137,5 mm de diâmetro e 232 mm de comprimento, nível de pressão sonora de 34 dBA, para condutas de 100 mm de diâmetro, formado por corpo de polipropileno, hélice de ABS, caixa de bornes e motor para alimentação monofásica a 230 V e 50 Hz de frequência.
Unitário |  | Ud |  | Descrição | Rend. | Preço unitário | Importância
mt42vsp050a |  | Ud |  | Ventilador helicocentrífugo de perfil baixo, de alto rendimento, de duas velocidades, potência máxima de 10 W, caudal máximo de 190 m³/h, de 137,5 mm de diâmetro e 232 mm de comprimento, nível de pressão sonora de 34 dBA, para condutas de 100 mm de diâmetro, formado por corpo de polipropileno, hélice de ABS, caixa de bornes e motor para alimentação monofásica a 230 V e 50 Hz de frequência. | 1 | 235057 | 235057
mo005 |  | h |  | Oficial de 1ª instalador de ar condicionado. | 0.197 | 1057.3 | 208.29
mo104 |  | h |  | Ajudante de instalador de ar condicionado. | 0.197 | 603.82 | 118.95
|  | % |  | Custos directos complementares | 2 | 235384 | 4707.69
Custo de manutenção decenal: 84.032,26Kz nos primeiros 10 anos. | [5 empty] | Total: | 240092