## Folha 1
IVN030 | Ud |  | Extractor de chaminé para ventilação natural.
Extractor de chaminé estático de chapa de aço, de 130x130 cm, com camada de primário e camada de acabamento com tinta de cor a escolher, para ventilação natural. Inclusive elementos de ancoragem e fixação.
Unitário |  | Ud |  | Descrição | Rend. | Preço unitário | Importância
mt20aen010ii |  | Ud |  | Extractor de chaminé estático de chapa de aço, de 130x130 cm, com camada de primário e camada de acabamento com tinta de cor a escolher, inclusive elementos de ancoragem e fixação. | 1 | 699932 | 699932
mo020 |  | h |  | Oficial de 1ª construção. | 1.574 | 1028.94 | 1619.55
mo112 |  | h |  | Operário especializado construção. | 0.787 | 591.15 | 465.24
|  | % |  | Custos directos complementares | 2 | 702017 | 14040.3
Custo de manutenção decenal: 78.766,33Kz nos primeiros 10 anos. | [5 empty] | Total: | 716058