## Folha 1
LEA010 | Ud | Porta exterior metálica.
Porta de entrada de duas folhas de 52 mm de espessura, 1640x2040 mm de vão e altura de passagem, acabamento pintado com resina de epóxi cor branca formada por duas chapas de aço galvanizado de 1 mm de espessura, dobradas, cunhadas com uma almofada superior e outra inferior a duas faces, ensambladas e montadas, com câmara intermédia preenchida com poliuretano, sobre aro de aço galvanizado de 1,5 mm de espessura com ganchos de ancoragem à obra, fechadura com três pontos de fecho, pré-aro de aço galvanizado com ganchos de ancoragem à obra. Inclusive silicone neutro para a vedação das juntas perimetrais.
Unitário |  |  | Ud | Descrição |  | Rend. | Preço unitário | Importância
mt26pec012aaaa |  |  | Ud | Porta de entrada de duas folhas de 52 mm de espessura, 1640x2040 mm de vão e altura de passagem, acabamento pintado com resina de epóxi cor branca formada por duas chapas de aço galvanizado de 1 mm de espessura, dobradas, cunhadas com uma almofada superior e outra inferior a duas faces, ensambladas e montadas, com câmara intermédia preenchida com poliuretano, sobre aro de aço galvanizado de 1,5 mm de espessura com ganchos de ancoragem à obra, inclusive dobradiças de aço latonado com regulação nas três direcções, segundo EN 1935, pernos anti-arrombamento, visor, fechadura de segurança embutida com três pontos de fecho, cilindro de latão com chave, espelho de segurança redondo e maçaneta para a parte exterior e espelho e manivela de latão para a parte interior. |  | 1 | 1120900 | 1120900
mt26pec015d |  |  | Ud | Pré-aro de aço galvanizado, para porta de entrada de aço galvanizado de duas folhas, com ganchos de ancoragem à obra. |  | 1 | 89175.5 | 89175.5
mt15sja100 |  |  | Ud | Cartucho de pasta de silicone neutro. |  | 0.3 | 3721.59 | 1116.48
mo020 |  |  | h | Oficial de 1ª construção. |  | 0.656 | 1028.94 | 674.98
mo113 |  |  | h | Operário não qualificado construção. |  | 0.656 | 581.64 | 381.56
mo018 |  |  | h | Oficial de 1ª serralheiro. |  | 1.311 | 1042.42 | 1366.61
mo059 |  |  | h | Ajudante de serralheiro. |  | 1.311 | 606.12 | 794.62
|  |  | % | Custos directos complementares |  | 2 | 1214410 | 24288.2
Custo de manutenção decenal: 173.417,72Kz nos primeiros 10 anos. | [6 empty] | Total: | 1238700
Referência e título da norma |  |  |  |  | Aplicabilidade(a) |  | Obrigatoriedade(b) |  | Sistema(c)
EN 1935:2002 |  |  |  |  | 1102000 |  | 1122000 |  | 1
Acessórios e ferragens — Dobradiças de eixo simples — Requisitos e métodos de ensaio
EN 1935:2002/AC:2003 |  |  |  |  | 112007 |  | 112007
(a) Data de entrada em aplicação da norma harmonizada
(b) Data final do período de coexistência
(c) Sistema de avaliação e verificação da regularidade do desempenho